## Worksheet
Z2FH 232-11/11
| 2 contactos por pedal Cobertura protectiva com abertura ampla tipo duplo pedal baixa altura de accionamento do pedal | alta estabilidade invólucro metálico 2 Entradas de condutor M 25 x 1.5
Dados para encomenda
Descrição do tipo de produtos | Z2FH 232-11/11
Número de artigo (Número de encomenda) | 151181594
EAN (European Article Number) | 4030661529028
Número eCl@ss, versão 12.0 | 27-37-12-18
Número eCl@ss, versão 11.0 | 27-37-12-18
Número eCl@ss, versão 9.0 | 27-37-12-18
Número ETIM, versão 7.0 | EC001258
Número ETIM, versão 6.0 | EC001258
Homologações - Instruções
Certificados | cULus
Propriedades globais
Instruções | BG-GS-ET-15 DIN VDE 0660-200 EN IEC 60947-5-1
Material do invólucro | Alumínio
Material do revestimento do compartimento | revestimento eletrostático
Material da tampa do invólucro | Alumínio
Material do pedal | Plástico, termoplástico reforçado com fibra de vidro
com capa de proteção | Alumínio
Cor dos invólucros | RAL 9006 (Alumínio branco)
Peso bruto | 3 626 g
Propriedades globais - Características
Escudo de proteção | Sim
Possível sondar | Sim
Número de pedais, contacto normalmente fechado (NA) | 1
Número de pedais, contacto normalmente aberto (NA) | 1
Dados mecânicos
Resistência mecânica, Mínimo | 1 000 000 Schaltspiele
Dados mecânicos - Tecnologia conectiva
Tipo de conexão | Ligação por parafuso M20 x 1.5
Secção dos cabos de conexão, máximo | 1 x 2,5 mm²
Orientação | Todas as especificações incluindo ponteiras de cabo.
Dados mecânicos - dimensões
Largura | 295 mm
Altura | 189 mm
Profundidade | 274 mm
Ambiente
Tipo de proteção | IP65
Temperatura ambiente | -25 ... +70 °C
Ambiente - Parâmetros de isolamento
Tensão calculada de isolamento Ui | 500 V
Medição da rigidez dielétrica da tensão máxima Uimp | 6 kV
Dados elétricos
Corrente de ensaio térmico | 10 A
Categoria de aplicação AC-15 | 230 VAC
Categoria de aplicação AC-15 | 4 A
Categoria de aplicação DC-13 | 24 VDC
Categoria de aplicação DC-13 | 1 A
Elemento de comutação | Contacto normalmente fechado/contacto normalmente aberto (NA/NO)
Princípio de comutação | Comutação de ação rápida
Schmersal Ibérica, S.L., Rambla P. Catalanes, Nº 12, 08800 Vilanova i la Geltrú
Os dados e informações anteriores foram verificados cuidadosamente. As imagens podem ser diferentes do original. Mais informações técnicas podem ser encontradas nos manuais de instruções. Sujeito a modificações técnicas e erros.
Gerado em 23/01/2025, 13:08