## Worksheet
M. 250-11Z-1224
2 Contactos invólucro metálico
Dados para encomenda
Descrição do tipo de produtos | M. 250-11Z-1224
Número de artigo (Número de encomenda) | 101057978
EAN (European Article Number) | 4030661030333
Número eCl@ss, versão 12.0 | 27-27-06-01
Número eCl@ss, versão 11.0 | 27-27-06-01
Número eCl@ss, versão 9.0 | 27-27-06-01
Número ETIM, versão 7.0 | EC000030
Número ETIM, versão 6.0 | EC000030
Homologações - Instruções
Certificados | cULus CCC
Propriedades globais
Instruções | EN IEC 60947-5-1
Material do invólucro | Ferro fundido cinzento, galvanizado
Material do revestimento do compartimento | pintura de fábrica
Peso bruto | 4 623 g
Propriedades globais - Características
Número de normalmente fechados | 1
Número de normalmente abertos | 1
Classificação - saídas de segurança
B10D Contacto normalmente fechado (NC) | 2 000 000 Schaltspiele
Dados mecânicos
Resistência mecânica, Mínimo | 5 000 000 Schaltspiele
Energia de impacto, máximo | 7 J
Extensão da abertura dos contactos | 2 x 2,5 mm
Velocidade de atuação, máximo | 3 m/s
Orientação, velocidade de atuação | Velocidade de acionamento num ângulo de atuação vertical de 30°
Dados mecânicos - Tecnologia conectiva
Cabo guia | 2 x M25 x 1,5
Secção dos cabos de conexão, máximo | 2,5 mm²
Orientação | Todas as especificações incluindo ponteiras de cabo.
Conexão (mecânico) | Conexão por parafuso
Ambiente
Tipo de proteção | IP65 IP66 IP67
Temperatura ambiente | -20 ... +60 °C
Ambiente - Parâmetros de isolamento
Medição da rigidez dielétrica da tensão máxima Uimp | 4 kV
Dados elétricos
Corrente de ensaio térmico | 16 A
Corrente de curto-circuito | 1 000 A
Princípio de comutação | Comutação de ação rápida
Duração do impacto, máximo | 5 ms
Frequência máxima de comutação | 3 000 /h
Tempo de comutação, máximo | 35 ms
Material dos contactos, elétrico | revestimento de ouro e prata
Dados elétricos - Contactos
Voltagem, categoria de aplicação AC-15 | 230 VAC
Potência, categoria de aplicação AC-15 | 2,5 A
Schmersal Ibérica, S.L., Rambla P. Catalanes, Nº 12, 08800 Vilanova i la Geltrú
Os dados e informações anteriores foram verificados cuidadosamente. As imagens podem ser diferentes do original. Mais informações técnicas podem ser encontradas nos manuais de instruções. Sujeito a modificações técnicas e erros.
Gerado em 07/05/2025, 16:42