## Worksheet
LKF 1PW
pedal simples Invólucro em termoplástico
Dados para encomenda
Descrição do tipo de produtos | LKF 1PW
Número de artigo (Número de encomenda) | 101184231
EAN (European Article Number) | 4030661321233
Número eCl@ss, versão 12.0 | 27-37-12-18
Número eCl@ss, versão 11.0 | 27-37-12-18
Número eCl@ss, versão 9.0 | 27-37-12-18
Número ETIM, versão 7.0 | EC001258
Número ETIM, versão 6.0 | EC001258
Propriedades globais
Instruções | EN IEC 60947-5-1
Material do invólucro | Termoplástico resistente a impactos
Material do pedal | Plástico, termoplástico reforçado com fibra de vidro
Peso bruto | 95 g
Dados mecânicos
Resistência mecânica, Mínimo | 1 000 000 Schaltspiele
Ambiente
Temperatura ambiente | -10 ... +70 °C
Dados elétricos
Tensão de comutação, máximo | 250 VAC
Corrente de comutação, máximo | 5 A
Capacidade de comutação, máximo | 1 250 W
Princípio de comutação | Comutação de ação rápida
Schmersal Ibérica, S.L., Rambla P. Catalanes, Nº 12, 08800 Vilanova i la Geltrú
Os dados e informações anteriores foram verificados cuidadosamente. As imagens podem ser diferentes do original. Mais informações técnicas podem ser encontradas nos manuais de instruções. Sujeito a modificações técnicas e erros.
Gerado em 24/03/2025, 18:52