## Worksheet
SRB-E-201ST-CC
| Terminais com mola de fixação encaixáveis com codificação STOP 0 Função 1 oder 2 canal conectar Botão de arranque / Auto-arranque | Supervisão de comandos bimanuais de acordo com a norma EN 574 IIIC 2 Saídas de segurança 5,5 A 1 Saída de sinal
Dados para encomenda
Descrição do tipo de produtos | SRB-E-201ST-CC
Número de artigo (Número de encomenda) | 103016569
EAN (European Article Number) | 4030661511535
Número eCl@ss, versão 12.0 | 27-37-18-19
Número eCl@ss, versão 11.0 | 27-37-18-19
Número eCl@ss, versão 9.0 | 27-37-18-19
Número ETIM, versão 7.0 | EC001449
Número ETIM, versão 6.0 | EC001449
Homologações - Instruções
Certificados | cULus CCC
Propriedades globais
Instruções | EN IEC 62061 EN ISO 13849-1 EN IEC 60947-5-1 EN IEC 60947-5-3 EN IEC 60947-5-5 EN IEC 61508 EN IEC 60204-1 EN IEC 60947-1
Stress climático | EN 60068-2-78
Material do invólucro | Plástico, termoplástico reforçado com fibra de vidro, auto-extinção de fogo
Peso bruto | 200 g
Propriedades globais - Características
Fusível eletrónico | Sim
Deteção de quebra do cabo | Sim
Reconhecimento de curto-circuito | Sim
Terminais amovíveis | Sim
Entrada iniciação | Sim
Circuito de retorno | Sim
Função de reinício automático | Sim
Reset deteção de flanco | Sim
Deteção de fuga à terra | Sim
Indicação integrada, estado | Sim
Indicação integrada, código de erro | Sim
Número de LED&apos;s | 5
Número de normalmente fechados | 2
Número de normalmente abertos | 1
Número de saídas digitais seguras, STOP 0 | 2
Número de saídas de sinalização | 1
Classificação
Certificados | EN ISO 13849-1 EN IEC 62061 EN IEC 61508
Categoria Stop | 0
Avaliação de segurança - Saídas digitais seguras
Performance Level, até | e
Categoria de controlo | 4
Valor PFH | 2,66 x 10⁻⁹ /h
Valor PFD | 2,42 x 10⁻⁵
Safety Integrity Level (SIL), apropriado para aplicações em | 3
Vida útil | 20 Jahr(e)
Dados mecânicos
Fixação | Fixação rápida para perfil normalizado segundo a DIN EN 60715
Dados mecânicos - Tecnologia conectiva
Designação dos terminais | IEC/EN 60947-1
Tipo de conexão | Conexão de polia de mola, conectáveis rígido ou flexível
Secção dos cabos de conexão, mínimo | 0,25 mm²
Secção dos cabos de conexão, máximo | 1,5 mm²
Dados mecânicos - dimensões
Largura | 22,5 mm
Altura | 98 mm
Profundidade | 115 mm
Ambiente
Tipo de proteção de invólucro | IP40
Tipo de proteção do espaço de instalação | IP54
Tipo de proteção do bornes ou terminais | IP20
Temperatura ambiente | -25 ... +60 °C
Temperatura para armazenar e transportar | -40 ... +85 °C
Resistência à vibração | 10 ... 55 Hz, amplitude 0,35 mm
Resistência a impactos | 30 g / 11 ms
Ambiente - Parâmetros de isolamento
Medição da rigidez dielétrica da tensão máxima Uimp | 0,8 kV
Categoria de sobre-tensão | III
Grau de contaminação por sujeira | 2
Dados elétricos
Tensão de operação | 24 VDC -20 % / +20 %
ondulação remanescente | 10 %
Medição da tensão de operação | 24 VDC
Corrente operacional nominal | 100 mA
Medição da tensão de comando DC, mínimo | 19,2 VDC
Medição de tensão de comando DC, máximo | 28,8 VDC
Potência admissão elétrica | 2,4 W
Desativação retardada em caso de queda de energia da rede, típico | 10 ms
Desativação retardada em caso de PARAGEM DE EMERGÊNCIA, típico | 10 ms
Ligação atrasada no arranque automático, típico | 150 ms
ligação atrasada no RESET, típico | 150 ms
Frequência de comutação, máximo | 1 Hz
Dados elétricos - Saídas digitais seguras
Queda de tensão Ud, máximo | 0,5 V
Corrente residual Ir, máximo | 1 mA
Voltagem, categoria de aplicação DC-12 | 24 VDC
Potência, categoria de aplicação DC-12 | 5,5 A
Voltagem, categoria de aplicação DC-13 | 24 VDC
Potência, categoria de aplicação DC-13 | 3,5 A
Dados elétricos - Entradas digitais
Resistência de condução, máximo | 40 Ω
Dados elétricos - Saída digital
Voltagem, categoria de aplicação DC-12 | 24 VDC
Potência, categoria de aplicação DC-12 | 0,1 A
Dados elétricos - Compatibilidade eletromagnética (EMV)
Imunidade a interferência | Diretiva CEM
Indicação de estado
Estados funcionais exibidos | Tensão interna de operação Uisub> Estado do módulo Códigos de erro
Dados gerais
Orientação (Aplicações de aplicação) | Sensor de segurança Dispositivo de segurança giratório Botão &quot;Paragem de Emergência&quot; Interruptor de emergência - acionamento por cabo Cortina ótica de segurança Paineis de controlo bimanuais
Schmersal Ibérica, S.L., Rambla P. Catalanes, Nº 12, 08800 Vilanova i la Geltrú
Os dados e informações anteriores foram verificados cuidadosamente. As imagens podem ser diferentes do original. Mais informações técnicas podem ser encontradas nos manuais de instruções. Sujeito a modificações técnicas e erros.
Gerado em 05/10/2024, 14:56