## Worksheet
ACC-CQL-4MM
Mosquetão snap Ligação entre o cabo de tração e a lingueta de desbloqueio de fuga em emergência
Dados para encomenda
Descrição do tipo de produtos | ACC-CQL-4MM
Número de artigo (Número de encomenda) | 103040978
Número eCl@ss, versão 12.0 | 23-13-01-02
Número eCl@ss, versão 11.0 | 23-13-01-02
Número eCl@ss, versão 9.0 | 23-13-01-02
Número ETIM, versão 7.0 | EC002371
Número ETIM, versão 6.0 | EC002371
Propriedades globais
Material | Aço inoxidável
Peso bruto | 12 g
Dados mecânicos - dimensões
Comprimento | 40 mm
Largura | 20 mm
Altura | 4 mm
Diâmetro | 4 mm
Schmersal Ibérica, S.L., Rambla P. Catalanes, Nº 12, 08800 Vilanova i la Geltrú
Os dados e informações anteriores foram verificados cuidadosamente. As imagens podem ser diferentes do original. Mais informações técnicas podem ser encontradas nos manuais de instruções. Sujeito a modificações técnicas e erros.
Gerado em 03/06/2025, 09:57