## Worksheet
EX-RWS21.1
Interruptor seletor Zona EX 1 e 21
Dados para encomenda
Descrição do tipo de produtos | EX-RWS21.1
Número de artigo (Número de encomenda) | 101197376
EAN (European Article Number) | 4030661599625
Número eCl@ss, versão 12.0 | 27-37-12-13
Número eCl@ss, versão 11.0 | 27-37-12-13
Número eCl@ss, versão 9.0 | 27-37-12-13
Número ETIM, versão 7.0 | EC000222
Número ETIM, versão 6.0 | EC000222
Homologações - Instruções
Certificados | ATEX IECEx INMETRO
Proteção contra explosão
Proteção contra explosões: Instruções | EN IEC 60079-0 EN 60079-11 EN 60079-14 EN 60079-31
Proteção contra explosões-zonas | 1 21 2 22
Proteção contra explosões-categoria de comando | 2G 2D
Proteção contra explosões-características | EX II 2G Ex ib IIC Gb EX II 2D Ex ib IIIC Db
Propriedades globais
Instruções | EN ISO 13849-1 EN IEC 60947-5-1 EN IEC 60947-5-5
Formato | Redondo
Material de placa de identificação | Aço inoxidável (V4A)
Material do anel frontal | Alumínio
Peso bruto | 75 g
Classificação
Vida útil | 20 Jahr(e)
Classificação - saídas de segurança
B10D Contacto normalmente fechado (NC) | 100 000 Schaltspiele
Dados mecânicos
Curso de atuação | 4 mm
Dados mecânicos - dimensões
Diâmetro para instalação ou montagem | 22,3 mm
Espessura de painel frontal, máximo | 6 mm
Ambiente
Resistência à vibração | 5 g
Resistência a impactos
Schmersal Ibérica, S.L., Rambla P. Catalanes, Nº 12, 08800 Vilanova i la Geltrú
Os dados e informações anteriores foram verificados cuidadosamente. As imagens podem ser diferentes do original. Mais informações técnicas podem ser encontradas nos manuais de instruções. Sujeito a modificações técnicas e erros.
Gerado em 31/03/2025, 18:34