## Worksheet
ATUADOR AZ/AZM 415-B30-08
Dados para encomenda
Descrição do tipo de produtos | ATUADOR AZ/AZM 415-B30-08
Número de artigo (Número de encomenda) | 101139960
EAN (European Article Number) | 4030661117256
eCl@ss number, version 12.0 | 27-27-26-06
eCl@ss number, version 11.0 | 27-27-26-06
Número eCl@ss, versão 9.0 | 27-27-26-06
ETIM number, version 7.0 | EC001487
ETIM number, version 6.0 | EC001487
Propriedades globais
Material do invólucro | Metal leve fundido sob pressão, pintura de fábrica
Material do atuador | zinco fundido sob pressão
Material dos acionadores | Alumínio
Peso bruto | 816 g
Dados mecânicos
Dobradiça de porta | À esquerda
Força de corte | 25 000 N
atuador montado | Lado externo
Dados mecânicos - dimensões
Comprimento do atuador | 90 mm
Largura do atuador | 157 mm
Altura do atuador | 105 mm
Schmersal Ibérica, S.L., Rambla P. Catalanes, Nº 12, 08800 Vilanova i la Geltrú
Os dados e informações anteriores foram verificados cuidadosamente. As imagens podem ser diferentes do original. Mais informações técnicas podem ser encontradas nos manuais de instruções. Sujeito a modificações técnicas e erros.
Gerado em 09/07/2024, 04:58