## Worksheet
RWSE10K.1
Dados para encomenda
Descrição do tipo de produtos | RWSE10K.1
Número de artigo (Número de encomenda) | 101195864
EAN (European Article Number) | 4030661601335
Número eCl@ss, versão 12.0 | 27-37-12-13
Número eCl@ss, versão 11.0 | 27-37-12-13
Número eCl@ss, versão 9.0 | 27-37-12-13
Número ETIM, versão 7.0 | EC000222
Número ETIM, versão 6.0 | EC000222
Propriedades globais
Versão | Alternar
Alternar | comprida
Tipo de selagem | Membrana Vedante
Material dos acionadores | Plástico
Material do anel frontal | Alumínio
Cor do anel frontal | Prata
Cor do manípulo | Cinza
Peso bruto | 240 g
Propriedades globais - Características
Retenção | Sim
Isolação total | Sim
Número de interruptores de posição | 10
Dados mecânicos
angulo de comutação | 30 °
Fixação | flange de montagem
Binário de aperto do parafuso | 0,6 Nm
Dados mecânicos - Tecnologia conectiva
Tipo de conexão | Ligação por parafuso M20 x 1.5
Dados mecânicos - dimensões
Altura | 32 mm
Profundidade de montagem | 87,5 mm
Diâmetro do anel frontal | 39,5 mm
Comprimento do manípulo | 34 mm
Diâmetro da maçaneta | 54 mm
Diâmetro para instalação ou montagem | 22,3 mm
Espessura de painel frontal, mínimo | 1,5 mm
Espessura de painel frontal, máximo | 6 mm
Espaçamento | 50 x 50 mm
Ambiente
Tipo de proteção | IP65
Temperatura ambiente | +0 ... +80 °C
Resistência a impactos | 30 g / 18 ms
resistência a vibrações | 20 g / 10 ... 150 Hz
Ambiente - Parâmetros de isolamento
Tensão calculada de isolamento Ui | 690 V
Dados elétricos
Corrente de ensaio térmico | 20 A
Capacidade de comutação, AC-3 | 5 500 W
Capacidade de comutação, AC-23 | 7 500 W
Schmersal Ibérica, S.L., Rambla P. Catalanes, Nº 12, 08800 Vilanova i la Geltrú
Os dados e informações anteriores foram verificados cuidadosamente. As imagens podem ser diferentes do original. Mais informações técnicas podem ser encontradas nos manuais de instruções. Sujeito a modificações técnicas e erros.
Gerado em 16/03/2025, 13:36