## Worksheet
G50-017Z33/33Y-FL1-1600-1
Invólucro metálico em plástico resistente a impactos Vários formatos de cames para vários percursos de comutação Disponível para fácil ajuste de pontos de comutação ao colocar discos de cames frontalmente
Dados para encomenda
Descrição do tipo de produtos | G50-017Z33/33Y-FL1-1600-1
Número de artigo (Número de encomenda) | 101210292
EAN (European Article Number) | 4030661385914
Número eCl@ss, versão 12.0 | 27-27-06-01
Número eCl@ss, versão 11.0 | 27-27-06-01
Número eCl@ss, versão 9.0 | 27-27-06-01
Número ETIM, versão 7.0 | EC000030
Número ETIM, versão 6.0 | EC000030
Homologações - Instruções
Certificados | cULus CCC
Propriedades globais
Material do invólucro | Metal leve fundido sob pressão
Material da tampa do invólucro | Plástico, termoplástico
Peso bruto | 1 700 g
Propriedades globais - Características
Número de normalmente fechados | 6
Número de normalmente fechados, esquerda | 3
Número de normalmente fechado, direita | 3
Número de normalmente abertos | 6
Número de normalmente fechado, esquerda | 3
Número de normalmente fechado, direita | 3
Number of pointed cams | 8
Front adjustable cams | Ja
Dados mecânicos
Fixação | floor mounting head side
Gear ratio | 1:17
Type of shaft mounting | Vollwelle
Type of mounting flange | FL1
Dados mecânicos - Tecnologia conectiva
Cabo guia | 2 x M20 x 1,5
Secção dos cabos de conexão, máximo | 2,5 mm²
Dados mecânicos - dimensões
Comprimento | 244 mm
Largura | 120 mm
Altura | 151 mm
Diameter of Shaft | 12 mm
Tolerance of the diameter of shaft | h8
Length of shaft | 24 mm
Ambiente
Tipo de proteção | IP65
Ambiente - Parâmetros de isolamento
Tensão calculada de isolamento Ui | 250 VAC
Medição da rigidez dielétrica da tensão máxima Uimp | 4 kV
Dados elétricos
Material dos contactos, elétrico | Prata
Switch element left | Z 6881-11-1
Switch element right | Z 6881-11-1
Schmersal Ibérica, S.L., Rambla P. Catalanes, Nº 12, 08800 Vilanova i la Geltrú
Os dados e informações anteriores foram verificados cuidadosamente. As imagens podem ser diferentes do original. Mais informações técnicas podem ser encontradas nos manuais de instruções. Sujeito a modificações técnicas e erros.
Gerado em 05/05/2025, 06:50