## Worksheet
G150-220M44/M44Y-5066
Invólucro metálico em plástico resistente a impactos Vários formatos de cames para vários percursos de comutação Disponível para fácil ajuste de pontos de comutação ao colocar discos de cames frontalmente
Dados para encomenda
Descrição do tipo de produtos | G150-220M44/M44Y-5066
Número de artigo (Número de encomenda) | 103011529
Número eCl@ss, versão 12.0 | 27-27-06-01
Número eCl@ss, versão 11.0 | 27-27-06-01
Número eCl@ss, versão 9.0 | 27-27-06-01
Número ETIM, versão 7.0 | EC000030
Número ETIM, versão 6.0 | EC000030
Homologações - Instruções
Certificados | cULus
Propriedades globais
Material do invólucro | Metal leve fundido sob pressão
Material da tampa do invólucro | Plástico, termoplástico
Propriedades globais - Características
Número de normalmente fechados | 8
Número de normalmente fechados, esquerda | 4
Número de normalmente fechado, direita | 4
Número de normalmente abertos | 8
Número de normalmente fechado, esquerda | 4
Número de normalmente fechado, direita | 4
Número de cames 30° | 4
Número de cames 60° | 2
Número de cames 90° | 2
Cames de regulação frontal | Yes
Dados mecânicos
Furo para o eixo | 4 mm
Fixação | floor mounting
Relação de transmissão | 1:220
Tipo de montagem do veio | Groove and feather key
Dados mecânicos - Tecnologia conectiva
Cabo guia | 2 x M20 x 1,5
Secção dos cabos de conexão, máximo | 2,5 mm²
Dados mecânicos - dimensões
Comprimento | 244 mm
Largura | 120 mm
Altura | 114 mm
Comprimento do poço | 44 mm
Tolerância do diâmetro do furo do eixo | H12
Diâmetro de eixo | 12 mm
Tolerância do diâmetro do eixo | h8
Ambiente
Tipo de proteção | IP65
Ambiente - Parâmetros de isolamento
Tensão calculada de isolamento Ui | 250 VAC
Medição da rigidez dielétrica da tensão máxima Uimp | 4 kV
Dados elétricos
Material dos contactos, elétrico | Prata
Elemento de comutação à esquerda | M 697-11-1
Elemento de comutação à direita | M 697-11-1
Schmersal Ibérica, S.L., Rambla P. Catalanes, Nº 12, 08800 Vilanova i la Geltrú
Os dados e informações anteriores foram verificados cuidadosamente. As imagens podem ser diferentes do original. Mais informações técnicas podem ser encontradas nos manuais de instruções. Sujeito a modificações técnicas e erros.
Gerado em 09/10/2025, 20:32