## Worksheet
Elemento luminoso LED ELDE.N azul 48VCC/CA
Conexão por parafuso Posição da flange de montagem 3 LED azul 48 VAC
Dados para encomenda
Revisão (capacidade de entregar) | Excluído do programa de fornecimento!
Descrição do tipo de produtos | Elemento luminoso LED ELDE.N azul 48VCC/CA
Número de artigo (Número de encomenda) | 101167524
Número eCl@ss, versão 12.0 | 27-37-12-09
Número eCl@ss, versão 11.0 | 27-37-12-09
Número eCl@ss, versão 9.0 | 27-37-12-09
Número ETIM, versão 7.0 | EC000204
Número ETIM, versão 6.0 | EC000204
Homologações - Instruções
Certificados | cULus
Propriedades globais
Instruções | EN IEC 60947-5-1 EN IEC 60947-1
Condição de instalação (mecânico) | arbitrariamente
Material do invólucro | Plástico, termoplástico reforçado com fibra de vidro, auto-extinção de fogo
Peso bruto | 20 g
Propriedades globais - Características
Indicação integrada, generalidades | Sim
Dados mecânicos
Instruções de instalação | acopláveis
Posição da flange de montagem | 3
Dados mecânicos - Tecnologia conectiva
Designação dos terminais | EN 50005 EN 50013
Tipo de conexão | Bornes com rosca
Secção dos cabos de conexão, mínimo | 0,5 mm², rígido 0,5 mm², flexível
Secção dos cabos de conexão, máximo | 2,5 mm², rígido 1,5 mm², flexível
Dados mecânicos - dimensões
Comprimento | 46 mm
Largura | 30 mm
Profundidade | 60 mm
Ambiente
Tipo de proteção do bornes ou terminais | IP20
Temperatura ambiente | -25 ... +80 °C
Dados elétricos
Medição da tensão de operação | 48 VAC
Medição da tensão de operação | 48 VDC
Indicação de estado
Cor do LED | Azul
Schmersal Ibérica, S.L., Rambla P. Catalanes, Nº 12, 08800 Vilanova i la Geltrú
Os dados e informações anteriores foram verificados cuidadosamente. As imagens podem ser diferentes do original. Mais informações técnicas podem ser encontradas nos manuais de instruções. Sujeito a modificações técnicas e erros.
Gerado em 06/02/2025, 21:56