## Worksheet
ACC-AZM40-PT-T-40MM-Test
Dados para encomenda
Descrição do tipo de produtos | ACC-AZM40-PT-T-40MM-Test
Número de artigo (Número de encomenda) | 999991010
EAN (European Article Number) | 4030661638461
Propriedades globais
Material do invólucro | Plástico, termoplástico reforçado com fibra de vidro, auto-extinção de fogo
Material dos acionadores | Plástico, termoplástico reforçado com fibra de vidro, auto-extinção de fogo
Cor dos invólucros | Preto
Cor do elemento de operação | vermelho
Propriedades globais - Características
Dispositivo de desbloqueio de emergência (anti-pânico) | Sim
Dados mecânicos
Versão dos parafusos de fixação | 2x M5
Versão da cabeça do parafuso | Parafuso de cabeça escareada
Binário de aperto do parafuso do suporte de desbloqueio | 0,55 Nm
Conceção do parafuso de fixação do desbloqueio | M2 x 13 (TX6)
Dados mecânicos - dimensões
Comprimento | 54 mm
Largura | 36 mm
Altura | 58 mm
Diâmetro Furo | 14 mm
Schmersal Ibérica, S.L., Rambla P. Catalanes, Nº 12, 08800 Vilanova i la Geltrú
Os dados e informações anteriores foram verificados cuidadosamente. As imagens podem ser diferentes do original. Mais informações técnicas podem ser encontradas nos manuais de instruções. Sujeito a modificações técnicas e erros.
Gerado em 24/05/2025, 13:52