## Worksheet
IFL 10-180-10 3,0M
Forma de construção M 18 x 1
Dados para encomenda
Descrição do tipo de produtos | IFL 10-180-10 3,0M
Número de artigo (Número de encomenda) | 101098184
EAN (European Article Number) | 4030661269153
Número eCl@ss, versão 12.0 | 27-27-40-01
Número eCl@ss, versão 11.0 | 27-27-01-01
Número eCl@ss, versão 9.0 | 27-27-01-01
Número ETIM, versão 7.0 | EC002714
Número ETIM, versão 6.0 | EC002714
Homologações - Instruções
Certificados | CCC
Propriedades globais
Instruções | DIN VDE 0660-208 EN IEC 60947-5-2
Forma construtiva do compartimento | cilindro, rosca
Condição de instalação (mecânico) | não &quot;flush&quot;
Material do invólucro | Plástico
Área ativa | Plástico
Material das porcas | Plástico
Material das anilhas | Perbunan
Peso bruto | 134 g
Propriedades globais - Características
Indicação integrada, estado | Sim
Revestimento de cabo | Não
Número dos fios condutores | 3
Dados mecânicos
Binário de aperto das porcas, máximo | 3 Nm
Mechanical data - Switching distances
Distância do interruptor Sn | 10 mm
Distância nominal de comutação Sn | 10 mm
Nota (distância do interruptor) | All switching distances in accordance EN IEC 60947-5-2
Dados mecânicos - Tecnologia conectiva
Comprimento do cabo | 3 m
Tipo de conexão | Cabo H03VV-F
Número dos fios condutores | 3
Secção do fio | 0,5 mm2
Material do manto do cabo | PVC
Dados mecânicos - dimensões
Diâmetro de sensor | 18 mm
Rosca ISO do sensor | M18x1
abertura da chave | 24 SW
Comprimento de sensor | 79 mm
Diâmetro, grampo de fixação | M18x1
Ambiente
Tipo de proteção | IP67
Resistência à vibração | 10 … 55 Hz, amplitude 1 mm
Resistência a impactos | 30 g / 11 ms
Classe de proteção | II
Ambiente - Parâmetros de isolamento
Medição da rigidez dielétrica da tensão máxima Uimp | 4 kV
Dados elétricos
Frequência nominal de alimentação, mínimo | 45 Hz
Frequência nominal de alimentação, máximo | 65 Hz
Tipo de intervalo de tensão | AC
Corrente de operação, mínimo | 10 mA
Corrente operacional nominal | 500 mA
Elemento de comutação | Contacto normalmente aberto (NA)
Circuito de proteção, integrado | proteção contra interferência indutiva
Frequência de comutação, aprox. | 10 Hz
Dados elétricos - Saída digital
Queda de tensão Ud, máximo | 4,5 V
Potência para uma queda de tensão U d | 0,5 A
Versão de elementos de comutação | Fio duplo
Corrente residual Ir, máximo | 1 mA
Indicação de estado
Orientação (Indicação integrada, estado) | LED amarela indica
Schmersal Ibérica, S.L., Rambla P. Catalanes, Nº 12, 08800 Vilanova i la Geltrú
Os dados e informações anteriores foram verificados cuidadosamente. As imagens podem ser diferentes do original. Mais informações técnicas podem ser encontradas nos manuais de instruções. Sujeito a modificações técnicas e erros.
Gerado em 04/06/2025, 17:23