## Worksheet
BN 80-01Z-2122-1
| sem iman bias Actuação sem contacto físico 1 Contacto "Reed" Longa durabilidade Formato compacto | Distância de comutação até 60 mm, dependendo do imã de accionamento ou do modelo 44 mm x 13 mm x 9 mm Invólucro em termoplástico Superfície de actuação identificada por saliência
Dados para encomenda
Descrição do tipo de produtos | BN 80-01Z-2122-1
Número de artigo (Número de encomenda) | 101117039
EAN (European Article Number) | 4030661024073
Número eCl@ss, versão 12.0 | 27-27-43-02
Número eCl@ss, versão 11.0 | 27-27-01-05
Número eCl@ss, versão 9.0 | 27-27-01-05
Número ETIM, versão 7.0 | EC002544
Número ETIM, versão 6.0 | EC002544
Propriedades globais
Princípio ativo | Transmissão magnética
Forma construtiva do compartimento | Bloco
Material do invólucro | Plástico, termoplástico reforçado com fibra de vidro
Área ativa | Plástico
Peso bruto | 80 g
Propriedades globais - Características
Número de normalmente fechados | 1
Dados mecânicos
Área ativa | lateral
Elemento de atuação | Íman
Resistência mecânica, Mínimo | 1.000.000.000 Schaltspiele
Mechanical data - Switching distances
Distância do interruptor Sn | 0 mm … 20 mm BP 8 = 0 … 5 mm BP 10 = 2 … 9 mm 2 x BP 10 = 2 … 13 mm BP 15 = 2 … 10 mm 2 x BP 15 = 2 … 15 mm 2 x BP 34 = 5 … 18 mm BP 20 = 0 … 14 mm BP 31 = 0 … 14 mm BP 11 = 2 … 16 mm BP 12 = 4 … 20 mm
Orientação (distância do interruptor Sn) | Distância de comutação até 20 mm, dependendo do íman de acionamento ou do modelo
Nota (distância do interruptor) | All switching distances in accordance EN IEC 60947-5-2
Precisão de reposicionamento R | 0,3 mm
Dados mecânicos - Tecnologia conectiva
Comprimento do cabo | 1 m
Tipo de conexão | Cabo de ligação
Número dos fios condutores | 2
Secção do fio | 0,25 mm2
Secção do fio | 23 AWG
Material do manto do cabo | PVC
Tipo de cabo | LiYY
Dados mecânicos - dimensões
Comprimento de sensor | 9 mm
Largura de sensor | 44 mm
Altura do sensor | 13 mm
Ambiente
Tipo de proteção | IP67
Temperatura ambiente | -25 ... +75 °C
Resistência a impactos | 15 g, oscilações sinoidais
resistência a vibrações | 15 g, oscilações sinoidais
Dados elétricos
Tensão de comutação, máximo | 250 VAC
Tensão de comutação, máximo | 250 VDC
Corrente de comutação, máximo | 1 A
Capacidade de comutação, máximo | 8 W
Capacidade de comutação, máximo | 10 VA
Princípio de comutação | Contactos reed, atuação sem contacto físico
Duração do impacto, máximo | 0,5 ms
Tempo máximo de comutação Fechar | 2 ms
Tempo máximo de comutação Aberto (NC) | 0,07 ms
Elemento de comutação | Normalmente fechado (NF)
Escopo do fornecimento
Escopo do fornecimento | BP 15/2 is with
Acessórios
Recomendação (Atuador) | BP 10 2x BP 10 BP 15 2x BP 15 BP 20 BP 31 BP 11 BP 12 BP 8 2 x BP 34
Orientação
Orientação (geral) | A função do NF ou NA depende da direção de acionamento, dos ímanes de acionamento e da polarização dos ímanes de acionamento
Schmersal Ibérica, S.L., Rambla P. Catalanes, Nº 12, 08800 Vilanova i la Geltrú
Os dados e informações anteriores foram verificados cuidadosamente. As imagens podem ser diferentes do original. Mais informações técnicas podem ser encontradas nos manuais de instruções. Sujeito a modificações técnicas e erros.
Gerado em 19/10/2025, 11:23