## Worksheet
ACC-IL-G24-M20-OR
LED âmbar, lentes brancas (claras) A ser fixada em rosca M 20 x 1,5
Dados para encomenda
Descrição do tipo de produtos | ACC-IL-G24-M20-OR
Número de artigo (Número de encomenda) | 101186263
EAN (European Article Number) | 4030661350608
Número eCl@ss, versão 12.0 | 27-37-12-11
Número eCl@ss, versão 11.0 | 27-37-12-11
Número eCl@ss, versão 9.0 | 27-37-12-11
Número ETIM, versão 7.0 | EC000223
Número ETIM, versão 6.0 | EC000223
Propriedades globais
Peso bruto | 21 g
Dados mecânicos
Binário, máximo | 1,5 Nm
Ambiente
Tipo de proteção | IP67
Temperatura ambiente | -5 ... +70 °C
Dados elétricos
Medição da tensão de operação | 24 VDC
Corrente operacional nominal | 20 mA
Indicação de estado
Cor do LED | Laranja
Schmersal Ibérica, S.L., Rambla P. Catalanes, Nº 12, 08800 Vilanova i la Geltrú
Os dados e informações anteriores foram verificados cuidadosamente. As imagens podem ser diferentes do original. Mais informações técnicas podem ser encontradas nos manuais de instruções. Sujeito a modificações técnicas e erros.
Gerado em 03/03/2025, 20:15