## Worksheet
KG433-B
Invólucro de plástico adequado para a incorporação de dispositivos de comando cinzento antracite RAL 7035, cinzento claro
Dados para encomenda
Descrição do tipo de produtos | KG433-B
Número de artigo (Número de encomenda) | 101008574
EAN (European Article Number) | 4030661613291
Número eCl@ss, versão 12.0 | 27-37-12-05
Número eCl@ss, versão 11.0 | 27-37-12-05
Número eCl@ss, versão 9.0 | 27-37-12-05
Número ETIM, versão 7.0 | EC000200
Número ETIM, versão 6.0 | EC000200
Informações adicionais, dados para encomenda | Orientação: Os bucins não estão incluídos no fornecimento da caixa
Propriedades globais
Versão | Invólucro
Material do invólucro | ABS
Cor da parte superior do invólucro | Cinza
Cor da parte inferior do invólucro | Cinza
Peso bruto | 230 g
Propriedades globais - Características
Número de posições de comando | 3
Dados mecânicos
Posição do bucin | em baixo
Dados mecânicos - Tecnologia conectiva
Cabo guia | 1 x M20
Dados mecânicos - dimensões
Largura | 82 mm
Altura | 85 mm
Profundidade | 80 mm
comprimento x largura x altura | Diâmetro dos furos para bucins: 22.3 cm + 0.4 cm
Distância mínima dos furos | 40 mm
Ambiente
Tipo de proteção | IP65
Temperatura ambiente | -25 ... +65 °C
Schmersal Ibérica, S.L., Rambla P. Catalanes, Nº 12, 08800 Vilanova i la Geltrú
Os dados e informações anteriores foram verificados cuidadosamente. As imagens podem ser diferentes do original. Mais informações técnicas podem ser encontradas nos manuais de instruções. Sujeito a modificações técnicas e erros.
Gerado em 29/11/2024, 03:27