## Worksheet
ZSD6/O.LTG
| 3 estágios DESLIGA-LIGA-DESLIGA Invólucro em termoplástico 1 entrada de condutor M 20 x 1.5 Boa resistência contra a acção do óleo e da benzina | Especialmente apropriados para movimentos de robôs de acordo com padrões "ANSI Robotics Standard" Uma configuração redundante de contacto possibilita o processamento de sinal com módulos de relé de segurança disponíveis no mercado. Fechar contactos - não ao ressetar (estágio 3 -> Estágio 1)
Dados para encomenda
Descrição do tipo de produtos | ZSD6/O.LTG
Número de artigo (Número de encomenda) | 101199480
EAN (European Article Number) | 4030661590080
eCl@ss number, version 12.0 | 27-37-12-38
eCl@ss number, version 11.0 | 27-37-12-38
Número eCl@ss, versão 9.0 | 27-37-12-38
ETIM number, version 7.0 | EC002571
ETIM number, version 6.0 | EC002571
Homologações - Instruções
Certificados | cULus
Propriedades globais
Instruções | CSA C22.2 Nr.14 EN IEC 60947-5-1 EN IEC 60204-1 EN IEC 60947-1 EN ISO 11161 EN ISO 12100 JIS C8201-5-1 UL508 1
Material do invólucro | Plástico, termoplástico, auto-extinção de fogo
Peso bruto | 180 g
Propriedades globais - Características
Botão de acionamento, adicionalmente | Sim
Número de normalmente fechados | 1
Número de normalmente abertos | 3
Classificação
Normas, regulamentos | EN ISO 13849-1 EN IEC 61508
B10D Normally-closed contact (NC) | 100 000 Schaltspiele
Vida útil | 20 Jahr(e)
Dados mecânicos
Orientação (resistência mecânica) | Contacto NA:nível 1 - 2 - 1: 1 000 000 comutaçõesnível 1 - 2 - 3 - 1: 100 000 comutações
Dados mecânicos - Tecnologia conectiva
Cabo guia | 1 x M20 x 1,5
Tipo de conexão | Bornes com rosca
Diâmetro do cabo permitido, mínimo | 7 mm
Diâmetro do cabo permitido, máximo | 13 mm
Secção dos cabos de conexão, mínimo | 0,14 mm²
Secção dos cabos de conexão, máximo | 1,5 mm²
Ambiente
Tipo de proteção | IP65
Ambient temperature | -10 ... +60 °C
Storage and transport temperature | -40 ... +80 °C
Resistência à vibração conforme EN 60068-2-6 | Operation: 5 … 55 Hz, Amplitude 0,5 mm min./ Damage: 16,7 Hz, Amplitude 1,5 mm min.
Resistência a impactos | Operation: 100 m/s², Damage: 1.000 m/s²
Ambiente - Parâmetros de isolamento
Medição da rigidez dielétrica da tensão máxima Uimp | 1,5 kV
Dados elétricos
Rated operating voltage | 250 VAC
Corrente operacional nominal | 2 500 mA 3 000 mA
External wire and device fuse rating | 10A f
Resistência de contacto, máximo | 0,1 Ω
Orientação (Resistência de contacto) | em perfeitas condições
Elemento de comutação | Contacto normalmente fechado/contacto normalmente aberto (NA/NO) Contacto normalmente fechado/contacto normalmente aberto (NA/NO)
Princípio de comutação | Comutação lenta
Frequência de comutação | 1 200 /h
Material dos contactos, elétrico | Prata
Dados elétricos - Contactos
Voltagem, categoria de aplicação AC-15 | 125 VAC
Potência, categoria de aplicação AC-15 | 1,5 A
Voltagem, categoria de aplicação DC-13 | 125 VDC
Potência, categoria de aplicação DC-13 | 0,22 A
Dados elétricos - Contactos auxiliares
Voltagem, categoria de aplicação AC-15 | 125 VAC
Potência, categoria de aplicação AC-15 | 1 A
Voltagem, categoria de aplicação DC-13 | 125 VDC
Potência, categoria de aplicação DC-13 | 0,22 A
Acessórios
Recomendação dispositivo interruptor de segurança | SRB, 2-canais com reconhecimento de curto-circuitos
Orientação
Orientação (geral) | Versões que atendam necessidades específicas do cliente, com cabo de conexão, disponíveis a pedido. O equipamento controlador terá que possuir uma supervisão de curto-circuito Na ligação só é permitido o uso de um cabo blindado duplo. 1) Se o dispositivo for utilizado em espaços húmidos, deve ser utilizado ym condutor de ligação especialmente adequado. 1) Este dispositivo foi inspecionado quanto a resistência a impactos e a fogo conforme a UL508.
Schmersal Ibérica, S.L., Rambla P. Catalanes, Nº 12, 08800 Vilanova i la Geltrú
Os dados e informações anteriores foram verificados cuidadosamente. As imagens podem ser diferentes do original. Mais informações técnicas podem ser encontradas nos manuais de instruções. Sujeito a modificações técnicas e erros.
Gerado em 22/07/2024, 07:01