## Worksheet
SEPK02.0.4.0.22/95
Invólucro em termoplástico 2 botões de operação pretos (posicionamento) Ø 55 mm 1 interruptor de paragem de emergência [NOT-AUS] numa execução em plástico Possível montar na parede e sobre a bancada Invólucro de 2 partes
Dados para encomenda
Descrição do tipo de produtos | SEPK02.0.4.0.22/95
Número de artigo (Número de encomenda) | 101027371
EAN (European Article Number) | 4250116202812
Número eCl@ss, versão 12.0 | 27-37-12-19
Número eCl@ss, versão 11.0 | 27-37-12-19
Número eCl@ss, versão 9.0 | 27-37-12-19
Número ETIM, versão 7.0 | EC001260
Número ETIM, versão 6.0 | EC001260
Homologações - Instruções
Certificados | cULus
Propriedades globais
Instruções | EN ISO 13850 EN ISO 13851 EN IEC 60947-5-1 EN IEC 60947-5-5 EN IEC 60947-1
Material do invólucro | Plástico
Peso bruto | 1 900 g
Propriedades globais - Características
Adequado para EMERGENCIA-DESLIGAR | Sim
Kit de construção possível | Sim
Número de interruptores de parada de emergência | 1
Número de normalmente fechados | 1
Número de normalmente abertos | 1
Quantidade de botões de operação (Pçs. de posicionar) | 2
Dados mecânicos
Resistência mecânica, Mínimo | 10 000 000 Schaltspiele
Dados mecânicos - Tecnologia conectiva
Tipo de conexão | Ligação por parafuso M20 x 1.5
Secção dos cabos de conexão, máximo | 1,5 mm²
Dados mecânicos - dimensões
Largura | 469 mm
Altura | 185 mm
Profundidade | 137 mm
comprimento x largura x altura | Botões de operação (Pçs. de posicionar): 55 mm Botão de paragem de emergência com retenção: 38.5 mm
Ambiente
Tipo de proteção | IP65
Ambiente - Parâmetros de isolamento
Tensão calculada de isolamento Ui | 440 V
Dados elétricos
Corrente de ensaio térmico | 10 A
Categoria de aplicação AC-15 | 250 VAC
Categoria de aplicação AC-15 | 8 A
Categoria de aplicação DC-13 | 24 VDC
Categoria de aplicação DC-13 | 5 A
Acessórios
Recomendação, (Informação do produto) | SRB201ZH SRB200ZHX1 SRB 201ZHX3
Orientação
Orientação (geral) | 1 NO / 1 NC por unidade de operação, 1 NO / 1 NC para paragem de emergência Opcional: atuadores com baixa força de atuação 8 pontos preparados para rutura, para incluir elementos de operação adicionais, Ø 22,3 mm
Schmersal Ibérica, S.L., Rambla P. Catalanes, Nº 12, 08800 Vilanova i la Geltrú
Os dados e informações anteriores foram verificados cuidadosamente. As imagens podem ser diferentes do original. Mais informações técnicas podem ser encontradas nos manuais de instruções. Sujeito a modificações técnicas e erros.
Gerado em 24/04/2025, 11:11