## Worksheet
SSW303HV
| Tempo de deteção de paragem 7s Controlador de falhas 3 contactos de segurança 3 Contactos de sinalização | Monitorização de falhas sem sensores - pela supervisão do Componentes electro-mecanicos Conexão directa de motores trifásicos AC Intervalo de tensões do motor 0 ... 690 V
Dados para encomenda
Descrição do tipo de produtos | SSW303HV
Número de artigo (Número de encomenda) | 103034847
EAN (European Article Number) | 4030661546421
Número eCl@ss, versão 12.0 | 27-37-18-19
Número eCl@ss, versão 11.0 | 27-37-18-19
Número eCl@ss, versão 9.0 | 27-37-18-19
Número ETIM, versão 7.0 | EC001449
Número ETIM, versão 6.0 | EC001449
Homologações - Instruções
Certificados | TÜV cULus CCC
Propriedades globais
Instruções | EN IEC 62061 EN ISO 13849-1 EN IEC 60947-5-1 EN IEC 60947-5-3 EN IEC 60947-5-5 EN IEC 61508 EN IEC 60204-1 EN IEC 60947-1
Stress climático | EN 60068-2-78
Material do invólucro | Plástico, termoplástico reforçado com fibra de vidro
Peso bruto | 400 g
Propriedades globais - Características
Deteção de quebra do cabo | Sim
Reconhecimento de curto-circuito | Sim
Circuito de retorno | Sim
Função de reinício automático | Sim
Deteção de fuga à terra | Sim
Indicação integrada, estado | Sim
Número de contactos auxiliares | 3
Número de LED&apos;s | 5
Número de contactos de segurança | 3
Classificação
Certificados | EN ISO 13849-1 EN IEC 61508
Vida útil | 20 Jahr(e)
Falha de causa comum (CCF), mínimo | 65
Categoria Stop | 0
Avaliação de segurança - Saídas de relé
Performance Level, Stop 0, até | e
Categoria, Stop 0 | 4
Nível de cobertura de diagnóstico (DC), Stop 0 | ≥ 99 %
Valor PFH, Stop 0 | 2,00 x 10⁻⁸ /h
Safety Integrity Level (SIL), Stop 0, apropriado para aplicações em | 3
Dados mecânicos
Resistência mecânica, Mínimo | 10 000 000 Schaltspiele
Fixação | Fixação rápida para perfil normalizado segundo a DIN EN 60715
Dados mecânicos - Tecnologia conectiva
Designação dos terminais | IEC&#x2F;EN 60947-1
Tipo de conexão | rígido ou flexível Conexão por parafuso, conectáveis
Secção dos cabos de conexão, mínimo | 0,25 mm²
Secção dos cabos de conexão, máximo | 2,5 mm²
Binário de aperto dos terminais | 0,6 Nm
Dados mecânicos - dimensões
Largura | 45 mm
Altura | 120 mm
Profundidade | 121 mm
Ambiente
Tipo de proteção de invólucro | IP40
Tipo de proteção do espaço de instalação | IP54
Tipo de proteção do bornes ou terminais | IP20
Temperatura ambiente | -25 ... +55 °C
Temperatura para armazenar e transportar | -40 ... +85 °C
Resistência à vibração | 5 ... 9 Hz, amplitude 3,5 mm
Resistência a impactos | 30 g / 11 ms
Ambiente - Parâmetros de isolamento
Medição da rigidez dielétrica da tensão máxima Uimp | 8 kV
Medição da rigidez dielétrica da tensão máxima Uimp, saída segura do relé | 6 kV
Grau de contaminação por sujeira | 2
Dados elétricos
Tensão de operação | 24 VDC -10 % / +20 %
ondulação remanescente | 10 %
Tipo de intervalo de tensão | AC
Medição da tensão de operação | 24 VDC
Medição da tensão de operação | 24 ... 230 VAC
Tensão nominal CA mínima para controlos, 50 Hz, mínimo | 21,6 VAC
Tensão nominal CA mínima para controlos, 50 Hz, máximo | 253 VAC
Tensão nominal CA mínima para controlos, 60 Hz, mínimo | 21,6 VAC
Tensão nominal CA mínima para controlos, 60 Hz, máximo | 253 VAC
Potência admissão elétrica, máximo | 4 W
Potência admissão elétrica, máximo | 8,5 VA
Resistência de contacto, máximo | 0,1 Ω
Orientação (Resistência de contacto) | em perfeitas condições
Atraso drop-out em caso de paragem de emergência., máximo | 15 ms
Ligação atrasada no arranque automático (após deteção da paragem), aprox. | 7 000 ms
Material dos contactos, elétrico | AgSn0. + Au limpante, contactos com guia positivo
Dados elétricos - Saídas de relé seguras
Voltagem, categoria de aplicação AC-15 | 230 VAC
Potência, categoria de aplicação AC-15 | 6 A
Voltagem, categoria de aplicação DC-13 | 24 VDC
Potência, categoria de aplicação DC-13 | 6 A
Capacidade de comutação, mínimo | 10 VDC
Capacidade de comutação, mínimo | 10 mA
Capacidade de comutação, máximo | 250 VAC
Capacidade de comutação, máximo | 6 A
Dados elétricos - Entradas digitais
Resistência de condução, máximo | 40 Ω
Dados elétricos - Saídas de relé (contactos auxiliar)
Capacidade de comutação, máximo | 24 VDC
Capacidade de comutação, máximo | 2 A
Dados elétricos - Compatibilidade eletromagnética (EMV)
Imunidade a interferência | Diretiva CEM
Indicação de estado
Estados funcionais exibidos | OUT, verde: Libertação estágio de comutação USB: Tensão de alimentação presente Err: Erro funcional, defeito
Dados gerais
Orientação (Aplicações de aplicação) | safe supervisão de parada
Orientação
Orientação (geral) | Cargas indutivas (contactores, reles, etc.) deverão ser absorvidas por meio de circuitos apropriados
Schmersal Ibérica, S.L., Rambla P. Catalanes, Nº 12, 08800 Vilanova i la Geltrú
Os dados e informações anteriores foram verificados cuidadosamente. As imagens podem ser diferentes do original. Mais informações técnicas podem ser encontradas nos manuais de instruções. Sujeito a modificações técnicas e erros.
Gerado em 03/02/2025, 01:15