## Worksheet
SVE3/SR/215GB/GN/215GB/GN/215GB/GN-24VDC
Invólucro em termoplástico Tipo de protecção IP65
Dados para encomenda
Descrição do tipo de produtos | SVE3/SR/215GB/GN/215GB/GN/215GB/GN-24VDC
Número de artigo (Número de encomenda) | 103004552
EAN (European Article Number) | 4030661432182
Número eCl@ss, versão 12.0 | 27-37-12-43
Número eCl@ss, versão 11.0 | 27-37-12-43
Número eCl@ss, versão 9.0 | 27-37-12-43
Número ETIM, versão 7.0 | EC001029
Número ETIM, versão 6.0 | EC001029
Homologações - Instruções
Certificados | cULus CCC
Propriedades globais
Instruções | EN IEC 62061 EN ISO 14119 EN IEC 60947-5-1 EN IEC 60947-5-3 EN IEC 60947-5-5 EN IEC 60204-1 EN IEC 60947-1
Princípio ativo | eletromecânico
Material do invólucro | Plástico, termoplástico reforçado com fibra de vidro, auto-extinção de fogo
Cor dos invólucros | Preto Prata
Cor da chave | Prata
Cor da chave (cabeça da chave) | amarelo verde
Peso bruto | 1.020 g
Propriedades globais - Características
Princípio de bloqueio por mola | Sim
Desbloqueio auxiliar | Sim
Número de contactos auxiliares | 4
Número de seletor de chave | 3
Número de contactos de segurança | 2
Classificação
Certificados | EN ISO 13849-1
Vida útil | 20 Jahr(e)
Classificação - saídas de segurança
B10D Contacto normalmente fechado (NC) | 100.000 Schaltspiele
Dados mecânicos
Posição do interruptor seletor de chave | Centrado esquerda direita
Resistência mecânica, Mínimo | 100.000 Schaltspiele
Número da chave cilindro primário | 215
Número da chave cilindro secundário | 215
Dados mecânicos - Tecnologia conectiva
Tipo de conexão | Ligação por parafuso M20 x 1.5
Secção dos cabos de conexão, mínimo | 0,25 mm²
Secção dos cabos de conexão, máximo | 2,5 mm²
Orientação | Todas as especificações incluindo ponteiras de cabo.
Dados mecânicos - dimensões
Comprimento de sensor | 144 mm
Largura de sensor | 96 mm
Altura do sensor | 171 mm
Ambiente
Tipo de proteção | IP20 IP65
Temperatura ambiente | +0 ... +50 °C
Ambiente - Parâmetros de isolamento
Tensão calculada de isolamento Ui | 250 VAC
Medição da rigidez dielétrica da tensão máxima Uimp | 2,5 kV
Dados elétricos
Corrente de ensaio térmico | 4 A
Medição da tensão de comando | 24 VDC
Categoria de aplicação AC-15 | 230 VAC
Categoria de aplicação AC-15 | 4 A
Categoria de aplicação DC-13 | 24 VDC
Categoria de aplicação DC-13 | 4 A
Potência admissão elétrica, máximo | 8,5 W
Elemento de comutação | Contacto normalmente fechado/contacto normalmente aberto (NA/NO)
Princípio de comutação | Comutação lenta
Material dos contactos, elétrico | Prata
Elemento de comutação | Magnet: 1 NO/1 NC contact, Key-operated selector switch: 1 NO/1 NC, NC contacts in series
Escopo do fornecimento
Escopo do fornecimento | Chave e ferramenta triangular no fornecimento (inclui 1 chave de emergência): Chave e ferramenta triangular no fornecimento (inclui 1 chave de emergência)
Orientação
Orientação (geral) | ver figura: princípio operacional: chave 1-3 na pos. 1. íman sem corrente: atuador de chave bloqueado, contactos NF fechados, chave não retirávelChave 1-3 na pos. 1. Íman com corrente contacto NF aberto: Atuador de chave desbloqueado, contactos NF abertos, chave não retirávelChave 1-3 na pos. 2. Íman com corrente contacto NF aberto: Atuador de chave desbloqueado, contacto NF aberto chave retirávelFerramenta triangular para desbloqueio auxiliar na pos. 3: Atuador de chave desbloqueado mecanicamente, íman fora de funcionamento, contacto NF abertoferramenta triangular para desbloqueio auxiliar .4: Íman em funcionamento
Schmersal Ibérica, S.L., Rambla P. Catalanes, Nº 12, 08800 Vilanova i la Geltrú
Os dados e informações anteriores foram verificados cuidadosamente. As imagens podem ser diferentes do original. Mais informações técnicas podem ser encontradas nos manuais de instruções. Sujeito a modificações técnicas e erros.
Gerado em 19/10/2025, 10:53