## Worksheet
SVM1/64-6/114/A
Selector de chave com encravamento, equipamento com 6 chaves
Dados para encomenda
Descrição do tipo de produtos | SVM1/64-6/114/A
Número de artigo (Número de encomenda) | 103014692
EAN (European Article Number) | 4030661498072
Número eCl@ss, versão 12.0 | 27-37-12-90
Número eCl@ss, versão 11.0 | 27-37-12-90
Número eCl@ss, versão 9.0 | 27-37-12-90
Número ETIM, versão 7.0 | EC001029
Número ETIM, versão 6.0 | EC001029
Informações adicionais, dados para encomenda | Nota: No caso de um pedido/consulta, devem ser indicados os últimos números necessários "X" (cilindro principal) e "Y" (cilindro secundário) (por ex. SVM1/111-6/222/A)! Se não for indicado um número de chave na consulta/encomenda, forneceremos um número de chave aleatório. O utilizador deve garantir que o mesmo número de chave não está atribuído duas vezes no mesmo local! O utilizador deve ter atenção para que num local (área da fábrica) não sejam atribuídos últimos números de forma duplicada!
Propriedades globais
Instruções | EN ISO 13849-1 EN ISO 14119
Princípio ativo | mecânico
Formato | Assembly housing
Material do invólucro | Alumínio
Material do revestimento do compartimento | pintura de fábrica
Material de pino de bloqueio | Latão
Cor dos invólucros | Cinza
Cor da chave | Prata
Cor da chave (cabeça da chave) | Prata
Peso bruto | 1.950 g
Propriedades globais - Características
Número chaves | 6
Classificação
Vida útil | 20 Jahr(e)
Classificação - saídas de segurança
B10D Contacto normalmente fechado (NC) | 100.000 Schaltspiele
Dados mecânicos
Resistência mecânica, Mínimo | 100.000 Schaltspiele
Número da chave cilindro primário | 64
Número da chave cilindro secundário | 114
Dados mecânicos - dimensões
Comprimento | 180 mm
Largura | 120 mm
Altura | 113,5 mm
Ambiente
Tipo de proteção | IP65
Temperatura ambiente | -25 ... +50 °C
Dados elétricos
Frequência máxima de comutação | 5 /h
Escopo do fornecimento
Escopo do fornecimento | SVM com 6 chave secundária e 6 chave de emergência, sem chave primária: SVM com 6 chave secundária e 6 chave de emergência, sem chave primária
Acessórios
Recomendação, (Informação do produto) | SHGV SVE
Orientação
Orientação (geral) | Ver figura: chave primária na pos. 2: chave primária não removível, chave secundária removívelchave primária na pos. 1: chave primária removível, chave secundária não removível
Schmersal Ibérica, S.L., Rambla P. Catalanes, Nº 12, 08800 Vilanova i la Geltrú
Os dados e informações anteriores foram verificados cuidadosamente. As imagens podem ser diferentes do original. Mais informações técnicas podem ser encontradas nos manuais de instruções. Sujeito a modificações técnicas e erros.
Gerado em 14/10/2025, 07:50