## Worksheet
SHGV/B01/202+BOF/HIS.2
Invólucro de alumínio Tipo de protecção IP65
Dados para encomenda
Descrição do tipo de produtos | SHGV/B01/202+BOF/HIS.2
Número de artigo (Número de encomenda) | 103003795
EAN (European Article Number) | 4030661430164
Número eCl@ss, versão 12.0 | 27-27-26-03
Número eCl@ss, versão 11.0 | 27-27-26-03
Número eCl@ss, versão 9.0 | 27-27-26-03
Número ETIM, versão 7.0 | EC002593
Número ETIM, versão 6.0 | EC002593
Propriedades globais
Instruções | EN IEC 60947-5-1
Princípio ativo | mecânico
Material do invólucro | Alumínio / aço cromado
Material do revestimento do compartimento | pintura de fábrica
Material do canhão da fechadura | Aço
Cor dos invólucros | vermelho
Cor da chave | Prata
Cor da chave (cabeça da chave) | Prata
Peso bruto | 450 g
Propriedades globais - Características
Número de direções de atuação | 4
Número chaves | 1
Dados mecânicos
Atuador | flexivel
Posição do interruptor seletor de chave | Centrado
Resistência mecânica, Mínimo | 100.000 Schaltspiele
Força de engate FZh segundo a EN ISO 14119 | 1.300 N
Força de engate Fmax, máximo | 1.750 N
Força de retenção | 5 N
Velocidade de atuação, máximo | 0,2 m/s
Número de chave | 202
Dados mecânicos - dimensões
Comprimento | 87 mm
Largura | 40 mm
Altura | 103 mm
Ambiente
Tipo de proteção | IP65
Temperatura ambiente | -25 ... +70 °C
Temperatura para armazenar e transportar | -40 ... +80 °C
Resistência a impactos | 30 g / 18 ms
resistência a vibrações | Resistência a vibrações: 15 g / 10…200 Hz
Dados elétricos
Frequência máxima de comutação | 5 /h
Dados gerais
Orientação (Aplicações de aplicação) | Dispositivo de segurança deslocável Proteção móvel Dispositivo de segurança giratório
Schmersal Ibérica, S.L., Rambla P. Catalanes, Nº 12, 08800 Vilanova i la Geltrú
Os dados e informações anteriores foram verificados cuidadosamente. As imagens podem ser diferentes do original. Mais informações técnicas podem ser encontradas nos manuais de instruções. Sujeito a modificações técnicas e erros.
Gerado em 18/10/2025, 05:08