## Worksheet
ATUADOR AZ/AZM 415-B4PS
Para portas de correr com alça e retenção por esferas ????
Dados para encomenda
Descrição do tipo de produtos | ATUADOR AZ/AZM 415-B4PS
Número de artigo (Número de encomenda) | 101142540
EAN (European Article Number) | 4030661282992
Número eCl@ss, versão 12.0 | 27-27-26-06
Número eCl@ss, versão 11.0 | 27-27-26-06
Número eCl@ss, versão 9.0 | 27-27-26-06
Número ETIM, versão 7.0 | EC001487
Número ETIM, versão 6.0 | EC001487
Propriedades globais
Material do atuador | Latão
Peso bruto | 605 g
Dados mecânicos
Atuador | reto
Força de corte | 12 500 N
Dados mecânicos - dimensões
Comprimento do atuador | 237 mm
Largura do atuador | 60 mm
Altura do atuador | 69,5 mm
Schmersal Ibérica, S.L., Rambla P. Catalanes, Nº 12, 08800 Vilanova i la Geltrú
Os dados e informações anteriores foram verificados cuidadosamente. As imagens podem ser diferentes do original. Mais informações técnicas podem ser encontradas nos manuais de instruções. Sujeito a modificações técnicas e erros.
Gerado em 02/08/2024, 07:01