## Worksheet
ELM
Dados para encomenda
Descrição do tipo de produtos | ELM
Número de artigo (Número de encomenda) | 101014387
EAN (European Article Number) | 4250116201648
Número eCl@ss, versão 12.0 | 27-37-13-02
Número eCl@ss, versão 11.0 | 27-37-13-02
Número eCl@ss, versão 9.0 | 27-37-13-02
Número ETIM, versão 7.0 | EC000041
Número ETIM, versão 6.0 | EC000041
Informações adicionais, dados para encomenda | Nota: Esquadro de montagem para equipamentos luminosos das séries N e E
Homologações - Instruções
Certificados | cULus
Propriedades globais
Versão | Flange de montagem
Condição de instalação (mecânico) | arbitrariamente
Material do invólucro | PA
Cor do flange de montagem | Preto
Cor dos parafusos de fixação | Prata
Peso bruto | 16 g
Dados mecânicos
Binário de aperto do parafuso | 0,6 Nm
Material dos parafusos de fixação | Aço inoxidável (V4A)
Dados mecânicos - dimensões
Largura | 29 mm
Altura | 17 mm
Profundidade | 42 mm
Espessura de painel frontal, mínimo | 1,5 mm
Espessura de painel frontal, máximo | 6 mm
Espaçamento | 50 x 50 mm
Ambiente
Temperatura ambiente | -25 ... +80 °C
Schmersal Ibérica, S.L., Rambla P. Catalanes, Nº 12, 08800 Vilanova i la Geltrú
Os dados e informações anteriores foram verificados cuidadosamente. As imagens podem ser diferentes do original. Mais informações técnicas podem ser encontradas nos manuais de instruções. Sujeito a modificações técnicas e erros.
Gerado em 13/03/2025, 23:40