## Worksheet
EFM
mounting flange with Position switch 30 mm x 42 mm x 92 mm Thermoplastic enclosure
Ordering data
Product type description | EFM
Article number (order number) | 101014388
EAN (European Article Number) | 4250116201655
eCl@ss number, version 12.0 | 27-37-12-26
eCl@ss number, version 11.0 | 27-37-12-26
eCl@ss number, version 9.0 | 27-37-12-26
ETIM number, version 7.0 | EC001020
ETIM number, version 6.0 | EC001020
Note (Ordering data) | Information: Monteringsfläns för trycken ur serien N och E
General data
Versions | Monteringsfläns
Installation conditions (mechanical) | valfri
Housing material | PA
Colour of the mounting flange | Svart
Colour of the fixing screws | Silver
Gross weight | 20 g
Mechanical data
Tightening torque of the screw | 0,6 Nm
Material of the fixing screws | Rostfritt stål (V4A)
Mechanical data - Dimensions
Width | 29 mm
Height | 17 mm
Depth | 42 mm
Thickness, of the front panel, minimum | 1,5 mm
Thickness of the front panel, maximum | 6 mm
Spacing | 50 x 50 mm
Ambient conditions
Ambient temperature | -25 ... +80 °C
Schmersal India Pvt. Ltd., Plot No - G-7/1, Ranjangaon MIDC, Tal. - Shirur, Dist.- Pune 412 220
Alla data och värden har kontrollerats noga. Bilder kan avvika från originalet. Ytterligare tekniska data finns i manualen. Tekniska ändringar och fel förbehålles.
Genererat den 2025-06-23 09:46