## Worksheet
BETAETIGER AZM 161-B1S
Straight actuator Particularly suitable for sliding doors
Ordering data
Product type description | NYCKEL AZM 161-B1S
Article number (order number) | 101171125
EAN (European Article Number) | 4030661298689
eCl@ss number, version 12.0 | 27-27-26-06
eCl@ss number, version 11.0 | 27-27-26-06
eCl@ss number, version 9.0 | 27-27-26-06
ETIM number, version 7.0 | EC001487
ETIM number, version 6.0 | EC001487
General data
Coding level according to EN ISO 14119 | låg
Material of the actuator | Rostfritt stål (V2A)
Gross weight | 20 g
Mechanical data
Actuator | rak
Note
Note (General) | minimal aktiveringsradie på svängbara skyddsanordningar i linje med aktiveringsorganets plan 150 mm minimal aktiveringsradie på svängbara skyddsanordningar vid 90 mot aktuatorns plan 180 mm
Schmersal India Pvt. Ltd., Plot No - G-7/1, Ranjangaon MIDC, Tal. - Shirur, Dist.- Pune 412 220
Alla data och värden har kontrollerats noga. Bilder kan avvika från originalet. Ytterligare tekniska data finns i manualen. Tekniska ändringar och fel förbehålles.
Genererat den 2025-10-19 08:35