## Worksheet
ACC-EBLT-M8-RVA-5PCS
Ordering data
Product type description | ACC-EBLT-M8-RVA-5PCS
Article number (order number) | 103031496
EAN (European Article Number) | 4030661532035
eCl@ss number, version 12.0 | 27-14-08-02
eCl@ss number, version 11.0 | 27-14-44-34
eCl@ss number, version 9.0 | 27-14-44-34
ETIM number, version 7.0 | EC000441
ETIM number, version 6.0 | EC000441
General data
Material | Rostfritt stål
Gross weight | 388 g
Mechanical data - Dimensions
Diameter hole | 24 mm
Screw length | 125 mm
Thread length of the screw | 80 mm
Diameter, metric ISO thread with pitch indication | M8
Scope of delivery
Scope of delivery of mounting material | Hålbult med mutter
Schmersal India Pvt. Ltd., Plot No - G-7/1, Ranjangaon MIDC, Tal. - Shirur, Dist.- Pune 412 220
Alla data och värden har kontrollerats noga. Bilder kan avvika från originalet. Ytterligare tekniska data finns i manualen. Tekniska ändringar och fel förbehålles.
Genererat den 2025-05-12 02:39