## Worksheet
BPS 33-2326
higher switching distance S ao 8 mm
Ordering data
Product type description | BPS 33-2326
Article number (order number) | 101148482
EAN (European Article Number) | 4030661147222
eCl@ss number, version 12.0 | 27-27-26-06
eCl@ss number, version 11.0 | 27-27-24-04
eCl@ss number, version 9.0 | 27-27-24-04
ETIM number, version 7.0 | EC001487
ETIM number, version 6.0 | EC001487
General data
Housing material | Plast
Gross weight | 30 g
Mechanical data - Dimensions
Length of the actuator | 88 mm
Width of the actuator | 25 mm
Height of the actuator | 13 mm
Scope of delivery
Note (scope of delivery, number and type) | Befestigungsschrauben nicht im Lieferumfang enthalten
Schmersal India Pvt. Ltd., Plot No - G-7/1, Ranjangaon MIDC, Tal. - Shirur, Dist.- Pune 412 220
Alla data och värden har kontrollerats noga. Bilder kan avvika från originalet. Ytterligare tekniska data finns i manualen. Tekniska ändringar och fel förbehålles.
Genererat den 2025-10-06 16:03