## Worksheet
RMLFBL
Platt kalott
Beställningsinformation
Produktbeteckning | RMLFBL
Artikelnummer (beställningsnummer) | 101188296
EAN (European Article Number) | 4030661487274
eCl@ss number, version 12.0 | 27-37-12-11
eCl@ss number, version 11.0 | 27-37-12-11
eCl@ss nummer, version 9.0 | 27-37-12-11
ETIM number, version 7.0 | EC000223
ETIM number, version 6.0 | EC000223
Globala egenskaper
Föreskrifter | EN IEC 60947-5-1 EN IEC 60947-1
Utförande | Belyst signal Frontplåtsmontering
Design | Rund Plan kupol
Monteringsvillkor (mekanisk) | valfri
Typ av tätning | Membran Läpptätningar Formtätningar
Kåpans material | Glas
Frontringens material | Aluminium
Kalottens färg | Blå
Frontringens färg | Silver
Bälgens färg | Blå
Bruttovikt | 45 g
Allmänna data - Egenskaper
Kan belysas | Ja
Monteringsfläns | Ja
Helisolerad | Ja
Integrerad indikering, allmänt | Nej
Mekaniska data
Montering | Monteringsfläns ELM
Åtdragningsmoment skruv | 0,6 Nm
Mekaniska data - mått
Note (Mounting height) | Height in front of the front panel.
diameter total | 39,5 mm
Höjd på kalotten | 0,5 mm
Kalottens diameter | 25 mm
Frontringens diameter | 39,5 mm
Mounting diameter | 22,3 mm
Frontplattans tjocklek, minimum | 1 mm
Frontplattans tjocklek, maximum | 6 mm
Rastermått | 40 x 50 mm
Omgivningsförhållanden
Skyddsklass | IP65
Ambient temperature | -25 ... +75 °C
tålighet mot chock | 30 g / 18 ms
beständig mot vibrationer | 20 g / 10 ... 150 Hz
Schmersal Nordiska AB, F O Petersons gata 28, S-421 31 Västra Frölunda
Alla data och värden har kontrollerats noga. Bilder kan avvika från originalet. Ytterligare tekniska data finns i manualen. Tekniska ändringar och fel förbehålles.
Genererat den 2025-05-18 09:47