## Worksheet
NUE
Adapter för montering av instrumenthuvuden ur serien N i håldiameter 30.5 mm Skyddsklass IP69K
Beställningsinformation
Produktbeteckning | NUE
Artikelnummer (beställningsnummer) | 101164776
EAN (European Article Number) | 4250116200610
eCl@ss number, version 12.0 | 27-37-12-13
eCl@ss number, version 11.0 | 27-37-12-13
eCl@ss nummer, version 9.0 | 27-37-12-13
ETIM number, version 7.0 | EC000222
ETIM number, version 6.0 | EC000222
Globala egenskaper
Föreskrifter | EN IEC 62061 EN IEC 60947-5-1 EN IEC 60947-5-3 EN IEC 60947-5-5 EN IEC 60204-1 EN IEC 60947-1
Utförande | Reduktionsring
Design | Reducing 30,5mm to 22,3mm
Monteringsvillkor (mekanisk) | valfri
Bruttovikt | 20 g
Mekaniska data - mått
Diameter hål | 30,5 mm
Rastermått | 50 x 50 mm
Omgivningsförhållanden
Ambient temperature | -25 ... +80 °C
Leveransomfång
Leveransomfång | Adapterring, tätning, bricka
Schmersal Nordiska AB, F O Petersons gata 28, S-421 31 Västra Frölunda
Alla data och värden har kontrollerats noga. Bilder kan avvika från originalet. Ytterligare tekniska data finns i manualen. Tekniska ändringar och fel förbehålles.
Genererat den 2024-08-06 15:06