## Worksheet
AZ 062 K 08106
| 1 Nyckelingångar Kabelkanal undersida Plasthus Kontaktstift i nyckelbygling transparent lock | Självrengöring med friktion i kontaktbyglingen Skyddsklass IP20 dubbel brytande brytare Fästskruvar M4 Pozidriv ,
Beställningsinformation
Produktbeteckning | AZ 062 K 08106
Artikelnummer (beställningsnummer) | 101194266
EAN (European Article Number) | 4030661358789
eCl@ss number, version 12.0 | 27-27-06-10
eCl@ss number, version 11.0 | 27-27-06-10
eCl@ss nummer, version 9.0 | 27-27-06-10
ETIM number, version 7.0 | EC002592
ETIM number, version 6.0 | EC002592
Certifieringar - Föreskrifter
Certifikat | TÜV cULus
Globala egenskaper
Föreskrifter | ASME-A15.5 CAN/CSA-B44.1 EN 81-20 EN 81-50
Kapslingens material | glasfiberförstärkt Ultramid, självsläckande
Lockets material | glasfiberförstärkt Ultramid, självsläckande
Bruttovikt | 26 g
Allmänna data - Egenskaper
Lämplig för hissar | Ja
Antal säkerhetskontakter | 1
Mekaniska data
Nyckelingångar | 1
Mekanisk livslängd, minimum | 10 000 000 kopplingar
Aktiveringsslag | 7 mm
Aktiveringskraft | 1,6 N
Montering | Rundhål
Mechanical data - Connection technique
Kabelstyrning | 2 x enkelledarinföring med anslutningstratt
Anslutning, kontakt | Skruvkoppling M20 x 1,5
Tightening torque of electrical connection, maximum | 1,2 Nm
Notes | M4 slotted-head combination screws, similar to DIN 7984, with self-opening clamp plates
Note (Cable entry) | Kabelkanal undersida
Mekaniska data - mått
Bredd | 50 mm
Höjd | 27 mm
Djup | 19 mm
Omgivningsförhållanden
Skyddsklass | IP20
Ambient temperature | -30 ... +70 °C
Relativ fuktighet, maximum | 95 %
Note (Relative humidity) | icke kondenserande
Ambient conditions - Insulation values
Isolationsmärkspänning | 500 V
Elektriska data
Termisk testström | 4 A
Brukskategori AC-15 | 230 VAC
Brukskategori AC-15 | 2 A
Brukskategori DC-13 | 200 VDC
Brukskategori DC-13 | 2 A
Kopplingsdon | Öppnare (NC)
Kopplingsprincip | Tryckkontakt med friktion
Kontakternas material, elektriskt | Cu-nitar med silverskikt
Leveransomfång
Leveransomfång | Actuator must be ordered separately.
Schmersal Nordiska AB, F O Petersons gata 28, S-421 31 Västra Frölunda
Alla data och värden har kontrollerats noga. Bilder kan avvika från originalet. Ytterligare tekniska data finns i manualen. Tekniska ändringar och fel förbehålles.
Genererat den 2024-11-24 13:13