## Worksheet
ACC-CGLD-M20-MS
kabelförskruvning M20 Metallfilm
Beställningsinformation
Produktbeteckning | ACC-CGLD-M20-MS
Artikelnummer (beställningsnummer) | 103006011
EAN (European Article Number) | 4030661439785
eCl@ss number, version 12.0 | 27-14-08-02
eCl@ss number, version 11.0 | 27-14-44-34
eCl@ss nummer, version 9.0 | 27-14-44-34
ETIM number, version 7.0 | EC000441
ETIM number, version 6.0 | EC000441
Globala egenskaper
Material | nickelpläterad mässing
Bruttovikt | 28 g
Mekaniska data
Åtdragningsmoment muttrar, maximum | 8 Nm
Mechanical data - Connection technique
Tillåten kabeldiameter, minimum | 6 mm
Tillåten kabeldiameter, maximum | 12 mm
Mekaniska data - mått
Skruvlängd | 29,3 mm
Skruvens gänglängd | 6 mm
Skruvdiameter | 24,4 mm
Diameter, metrisk ISO-gänga med stigningsvärde | M20 x 1.5
Schmersal Nordiska AB, F O Petersons gata 28, S-421 31 Västra Frölunda
Alla data och värden har kontrollerats noga. Bilder kan avvika från originalet. Ytterligare tekniska data finns i manualen. Tekniska ändringar och fel förbehålles.
Genererat den 2025-01-17 14:44