## Worksheet
AZM 170SK-11/02ZRK-2197 24VAC/DC
| 1 kabelgenomföring M 20 x 1.5 Manuell tvångsöppning från sidan Skruvkoppling Plasthus skyddsisolerad | Kompakt konstruktion Förregling med skydd mot felaktig låsning. Lång livslängd Hög hållkraft
Beställningsinformation
Produktbeteckning | AZM 170SK-11/02ZRK-2197 24VAC/DC
Artikelnummer (beställningsnummer) | 101183249
EAN (European Article Number) | 4030661319049
eCl@ss number, version 12.0 | 27-27-26-03
eCl@ss number, version 11.0 | 27-27-26-03
eCl@ss nummer, version 9.0 | 27-27-26-03
ETIM number, version 7.0 | EC002593
ETIM number, version 6.0 | EC002593
Certifieringar - Föreskrifter
Certifikat | IFA cULus CCC
Globala egenskaper
Föreskrifter | EN ISO 13849-1 EN ISO 14119 EN IEC 60947-5-1
Kodningsnivå enligt EN ISO 14119 | låg
Aktiv princip | elektromekanisk
Kapslingens material | Plast, glasfiberförstärkt termoplast, självsläckande
Bruttovikt | 320 g
Allmänna data - Egenskaper
låser upp med spänning | Ja
Manuell tvångsöppning | Ja
Antal aktiveringsriktningar | 2
Antal extra kontakter | 1
Antal säkerhetskontakter | 3
Klassificering
Standarder, föreskrifter | EN ISO 13849-1
Performance Level, up to | c
Kategori enligt EN ISO 13849 | 1
B10D Normally-closed contact (NC) | 2 000 000 kopplingar
Note | Electrical life on request.
B10D Normally-open contact (NO) | 1 000 000 kopplingar
Note | at 10% Ie and ohmic load
Mission time | 20 År
Säkerhetsklassificering - säkerhetsutgångar
Note (B10D Normally open contact (NO)) | vid 10% Ie belastning
Säkerhetsklassificering - Feluteslutning
Please note: | Can be used when fault exclusion for dangerous damage to the 1-channel mechanism is permissible and sufficient protection against manipulation is guaranteed.
Performance Level, up to | d
Category | 3
Note | for 2-channel use and with suitable logic unit.
Mission time | 20 År
Mekaniska data
Mekanisk livslängd, minimum | 1 000 000 kopplingar
Klämkraft enligt EN ISO 14119 | 1 000 N
Klämkraft, maximum | 1 300 N
Hållkraft | 30 N
tvångsöppningssträcka | 11 mm
Positive break force per NC contact, minimum | 8,5 N
Erforderlig kraft för tvångsbrytning, minimum | 17 N
Aktiveringshastighet, maximum | 2 m/s
Montering | Skruvar
Type of the fixing screws | 2x M5
Tightening torque of the fastening screws for the housing cover, minimum | 0,7 Nm
Tightening torque of the fastening screws for the housing cover, maximum | 1 Nm
Note | Torx T10
Mechanical data - Connection technique
Kabelstyrning | 1 x M20 x 1,5
Anslutning, kontakt | Skruvanslutning
Anslutningsarea, minimum | 0,25 mm²
Anslutningsarea, maximum | 1,5 mm²
Note | All information i kabeldelen är inklusive kabelhylsor.
Allowed type of cable | solid single-wire solid multi-wire flexible
Mekaniska data - mått
Sensorns längd | 30 mm
Sensorns bredd | 108 mm
Sensorns höjd | 100,5 mm
Omgivningsförhållanden
Skyddsklass | IP67
Ambient temperature | -25 ... +60 °C
Storage and transport temperature | -25 ... +85 °C
Note (Relative humidity) | icke kondenserande inte nedisande
Protection class | II
Permissible installation altitude above sea level, maximum | 2 000 m
Ambient conditions - Insulation values
Isolationsmärkspänning | 250 VAC
Märkstötspänning | 4 kV
Overvoltage category | III
Nersmutsningsgrad enligt IEC/EN 60664-1 | 3
Elektriska data
Rated control voltage | 24 VAC/DC
Betingad märkkortslutningsström enligt EN 60947-5-1 | 1 000 A
Elektrisk märkeffekt, maximum | 12 W
Kopplingsdon | Magnet: 1 NO contact, 1 NC contact / Actuator: 2 NC contacts
Note (Switching element) | Växlande kontakt med dubbel brytning, typ Zb eller 2 br kontakter, med galvaniskt separerade kontaktbryggor
Kopplingsprincip | slow action, positive break NC contact
kopplingsfrekvens | 1 000 /h
Kontakternas material, elektriskt | Silver
Elektriska data - magnetstyrning IN
Magnet switch-on time | 100 %
Test pulse duration, maximum | 5 ms
Test pulse interval, minimum | 50 ms
Elektriska data - Säkerhetskontakter
Voltage, Utilisation category AC-15 | 230 VAC
Voltage, Utilisation category DC-13 | 24 VDC
Current, Utilisation category DC-13 | 4 A
Elektriska data - Extrakontakter
Voltage, Utilisation category AC-15 | 230 VAC
Current, Utilisation category AC-15 | 4 A
Voltage, Utilisation category DC-13 | 24 VDC
Current, Utilisation category DC-13 | 4 A
Diverse data
Notera (applikationstillämpningar) | skjutbar skyddsanordning avtagbart skydd förreglingsbrytare för svänfgbara skydd
Leveransomfång
Leveransomfång | Actuator must be ordered separately. Slitstätning
Note
Note (Manual release) | höger botten För manuell tvångsupplåsning med hjälp av trekantnyckel M5, finns som tillbehör Extra manuell frigivning på sidan För manuell tvångsupplåsning med hjälp av trekantsnyckel M3 (ingår i leveransen)
Schmersal Nordiska AB, F O Petersons gata 28, S-421 31 Västra Frölunda
Alla data och värden har kontrollerats noga. Bilder kan avvika från originalet. Ytterligare tekniska data finns i manualen. Tekniska ändringar och fel förbehålles.
Genererat den 2024-12-21 04:24