## Worksheet
A-K4P-M8-R-G-5M-GY-1-X-X-4
Anslutningskabel 4-polig
Beställningsinformation
Produktbeteckning | A-K4P-M8-R-G-5M-GY-1-X-X-4
Artikelnummer (beställningsnummer) | 103011342
EAN (European Article Number) | 4030661476957
eCl@ss nummer, version 12.0 | 27-06-03-11
eCl@ss nummer, version 11.0 | 27-06-03-11
eCl@ss nummer, version 9.0 | 27-06-03-11
ETIM-nummer, version 7.0 | EC001855
ETIM-nummer, version 6.0 | EC001855
Certifieringar - Föreskrifter
Certifikat | cULus
Globala egenskaper
Föreskrifter | EN IEC 61076-2-104
Bruttovikt | 167 g
Allmänna data - Egenskaper
Antal poler | 4
Antal kabelledare | 4
Mechanical data - Connection technique
Kabelns längd | 5 m
Number of cable wires | 4
Ledararea | 0,25 mm2
Cable diameter | 4,7 mm
Bending radius (fixed) | 5 x Ø-cable
Bending radius (repeated) | 10 x Ø-cable
Kabelmantelns färg | grå
Kabelmantelns material | PVC
Mekaniska data - Stickkontakt sida A
Connector typ | Female connector, M8
Design | straight
Connector latching | Latching interlocking
Material of the gland | Plastic, TPU
Material of the handle | Plastic, TPU
Colour of the handle | Grey
Omgivningsförhållanden
Skyddsklass | IP65 IP67 IP69
Omgivningstemperatur (stickkontakt) | -30 ... +90 °C
Omgivningstemperatur (fast) | -25 ... +80 °C
Omgivningstemperatur (rörlig) | +0 ... +80 °C
Elektriska data
Termisk testström | 4 A
Märkspänning | 60 VAC
Märkspänning | 60 VDC
Märkström | 4.000 mA
Stifttilldelning
PIN 1 | Brun
PIN 2 | Vit
PIN 3 | Blå
PIN 4 | Black
Schmersal Nordiska AB, F O Petersons gata 28, S-421 31 Västra Frölunda
Alla data och värden har kontrollerats noga. Bilder kan avvika från originalet. Ytterligare tekniska data finns i manualen. Tekniska ändringar och fel förbehålles.
Genererat den 2025-07-24 13:50