## Worksheet
WKTA321
| med 2 Kontakter Monteringsdjup 57 mm 2 Kopplingslägen | Inbyggnadsdiameter Ø 30,5 mm Montering Monteringsfläns upp till 10 mm Frontplåtstjocklek
Beställningsinformation
Produktbeteckning | WKTA321
Artikelnummer (beställningsnummer) | 101019509
EAN (European Article Number) | 4030661611006
eCl@ss nummer, version 12.0 | 27-37-14-04
eCl@ss nummer, version 11.0 | 27-37-14-04
eCl@ss nummer, version 9.0 | 27-37-14-04
ETIM-nummer, version 7.0 | EC000632
ETIM-nummer, version 6.0 | EC000632
Globala egenskaper
Föreskrifter | EN IEC 60947-5-1 EN IEC 60947-1
Monteringsvillkor (mekanisk) | valfri
Frontringens material | Aluminium - eloxerat
Packningsbälgens material | Gummi
Tätningsbälgens materialstyrka | 1 mm
Frontringens färg | Silver
Bälgens färg | Svart
Bruttovikt | 148 g
Allmänna data - Egenskaper
återgång till nolläge | Ja
Utomhusapplikationer | Ja
Galvanically separated contact bridges | Ja
Spärrhylsa | Ja
Sondering möjlig | Ja
Antal extra kontakter | 2
Antal riktningar | 2
Antal NO per riktning | 1
Antal brytarpositioner | 2
Antal brytarsteg | 2
Mekaniska data
hållkraftposition | vänster höger
Mekanisk livslängd, minimum | 1.000.000 kopplingar
Aktiveringskraft, ungefär | 11 N
Montering | Monteringsfläns
Mechanical data - Connection technique
Anslutning, kontakt | Skruvanslutning
Anslutningsarea, minimum | 0,5 mm²
Anslutningsarea, maximum | 2,5 mm²
Note | All information i kabeldelen är inklusive kabelhylsor.
Mekaniska data - mått
Monteringsdjup | 57 mm
Aktiveringsorganets längd | 90 mm
Inbyggnadsdiameter | 30,5 mm
Frontplattans tjocklek, minimum | 1,5 mm
Frontplattans tjocklek, maximum | 10 mm
Diameter för monteringen enligt EN 60947-1 | 30.5 + 0.5 mm
Rastermått | 80 x 80 mm
Omgivningsförhållanden
Skyddsklass | IP65 IP67
Omgivningstemperatur | -25 ... +80 °C
Vibrationstålig enligt EN 60068-2-6 | 10 … 200 Hz, med 20 g
tålighet mot chock | 110 g / 4 ms - 30 g / 18 ms
Ambient conditions - Insulation values
Isolationsmärkspänning | 400 V
Märkstötspänning | 4 kV
Föroreningsgrad | 3
Elektriska data
Termisk testström | 10 A
Brukskategori AC-15 | 250 VAC
Brukskategori AC-15 | 8 A
Brukskategori DC-13 | 24 VDC
Brukskategori DC-13 | 5 A
Kopplingsdon | NO / NC
Kopplingsprincip | Tyckkontakt
Maximal omkopplingsfrekvens | 1.200 /h
Note
Notice (switch position) | Position A, B
Schmersal Nordiska AB, F O Petersons gata 28, S-421 31 Västra Frölunda
Alla data och värden har kontrollerats noga. Bilder kan avvika från originalet. Ytterligare tekniska data finns i manualen. Tekniska ändringar och fel förbehålles.
Genererat den 2025-10-04 17:39