## Worksheet
CSS-Y-8P-VA
Tillbehör för serieanslutning med seriell diagnostik
Beställningsinformation
Produktbeteckning | CSS-Y-8P-VA
Artikelnummer (beställningsnummer) | 103008717
EAN (European Article Number) | 4030661552118
eCl@ss number, version 12.0 | 27-44-01-06
eCl@ss number, version 11.0 | 27-44-01-06
eCl@ss nummer, version 9.0 | 27-44-01-06
ETIM number, version 7.0 | EC002925
ETIM number, version 6.0 | EC002925
Certifieringar - Föreskrifter
Certifikat | cULus
Globala egenskaper
Utförande | Y-adapter
Anslutning (elektrisk) | 2 x koppling, 8-polig 1 x stickkontakt, 8-polig
Bruttovikt | 47 g
Mekaniska data
Vridmoment, maximum | 1 Nm
Mekaniska data - Stickkontakt sida A
Connector latching | Screw locking
Material of the gland | Metal, V4A
Material of the handle | Plastic, TPU
Mekaniska data - mått
Längd | 54,5 mm
Bredd | 38 mm
Höjd | 20 mm
ISO-gängans diameter | M12
Omgivningsförhållanden
Skyddsklass | IP65 IP67
Ambient temperature | -25 ... +75 °C
Elektriska data
Rated operating voltage | 30 VDC
Märkström | 4 000 mA
Tillbehör
Rekommendation (produktkombination) | Nyckelbrytare med lås och sensorer
Schmersal Nordiska AB, F O Petersons gata 28, S-421 31 Västra Frölunda
Alla data och värden har kontrollerats noga. Bilder kan avvika från originalet. Ytterligare tekniska data finns i manualen. Tekniska ändringar och fel förbehålles.
Genererat den 2025-04-08 10:18