## Worksheet
ELDEKRT24
Fjäderanslutning Monteringsflänsens position 3 röd LED 24 VAC/DC
Beställningsinformation
Produktbeteckning | ELDEKRT24
Artikelnummer (beställningsnummer) | 101167381
EAN (European Article Number) | 4030661463773
eCl@ss number, version 12.0 | 27-37-12-09
eCl@ss number, version 11.0 | 27-37-12-09
eCl@ss nummer, version 9.0 | 27-37-12-09
ETIM number, version 7.0 | EC000204
ETIM number, version 6.0 | EC000204
Certifieringar - Föreskrifter
Certifikat | cULus
Globala egenskaper
Föreskrifter | EN IEC 60947-5-1 EN IEC 60947-1
Utförande | LED-modul
Design | With integrated LED
Monteringsvillkor (mekanisk) | valfri
Kapslingens material | Plast, glasfiberförstärkt termoplast, självsläckande
Bruttovikt | 20 g
Allmänna data - Egenskaper
Integrerad indikering, allmänt | Ja
Mekaniska data
Monteringsinstruktion | instickbar
Mounting flange position | 3
Mechanical data - Connection technique
Termination | Fjäderkoppling för remskiva
Polbeteckningar | EN 50005 EN 50013
Anslutningsarea, minimum | 2 x 0,08 mm²
Anslutningsarea, maximum | 2 x 1,5 mm²
Mekaniska data - mått
Längd | 46 mm
Bredd | 10 mm
Djup | 51 mm
Omgivningsförhållanden
Plintarnas resp. anslutningarnas skyddsklass | IP20
Ambient temperature | -25 ... +80 °C
Ambient conditions - Insulation values
Isolationsmärkspänning | 440 V
Elektriska data
Rated operating voltage | 24 VAC
Rated operating voltage | 24 VDC
Kontaktbenämning | X1 - X2
Statusindikering
LED:ns färg | röd
Notera (LED-statusindikering) | Spänningsövervakning UB: 24 VAC/DC
Schmersal Nordiska AB, F O Petersons gata 28, S-421 31 Västra Frölunda
Alla data och värden har kontrollerats noga. Bilder kan avvika från originalet. Ytterligare tekniska data finns i manualen. Tekniska ändringar och fel förbehålles.
Genererat den 2025-01-03 04:03