## Worksheet
AZM 200 D ST2-T-1P2P2P
| Skyddslåsning övervakad Plasthus Elektroniskt kontaktfritt, kodat system Max. längd för sensorkedjans 200 m | 3 lysdioder som visar driftförhållanden Sensorteknik tillåter en förskjutning mellan aktiveringsorgan och förregling på ± 5 mm vertikalt och ± 1,5 mm horisontellt Intelligent diagnos Manuell tvångsöppning
Beställningsinformation
Note (Delivery capacity) | Ej tillgänglig!
Produktbeteckning | AZM 200 D ST2-T-1P2P2P
Artikelnummer (beställningsnummer) | 101217604
EAN (European Article Number) | 4030661412917
eCl@ss number, version 12.0 | 27-27-26-03
eCl@ss number, version 11.0 | 27-27-26-03
eCl@ss nummer, version 9.0 | 27-27-26-03
ETIM number, version 7.0 | EC002593
ETIM number, version 6.0 | EC002593
Certifieringar - Föreskrifter
Certifikat | TÜV cULus
Globala egenskaper
Föreskrifter | EN ISO 13849-1 EN IEC 60947-5-1 EN IEC 60947-5-3 EN IEC 61508
Aktiv princip | induktiv
Kapslingens material | Plast, glasfiberförstärkt termoplast
Reaktionstid, maximum | 60 ms
Riskens varaktighet, maximum | 120 ms
Bruttovikt | 600 g
Allmänna data - Egenskaper
låser upp med spänning | Ja
Aktiveringsorgan övervakat | Ja
Skyddslåsning övervakad | Ja
Manuell tvångsöppning | Ja
Kortslutningsidentifiering | Ja
Säkerhetsfunktioner | Ja
Integrerad indikering, status | Ja
Antal säkerhetskontakter | 4
Klassificering
Standarder, föreskrifter | EN IEC 60947-5-3 EN IEC 61508
Säkerhetsklassificering - tillhållningsfunktion
Performance Level, up to | e
Kategori | 4
PFH värde | 4,00 x 10⁻⁹ /h
Safety Integrity Level (SIL), suitable for applications in | 3
Mission time | 20 År
Säkerhetsklassificering - Förreglingsfunktion 2
Performance Level, up to | d
Category | 3
PFH value | 1,00 x 10⁻⁷ /h
Safety Integrity Level (SIL), suitable for applications in | 2
Mission time | 20 År
Mekaniska data
Mekanisk livslängd, minimum | 1 000 000 kopplingar
Klämkraft enligt EN ISO 14119 | 2 000 N
Note (clamping force FZh) | 1,000 N when used with the AZ/AZM201-B30 actuator, for indoor use.
Klämkraft, maximum | 2 600 N
Note (clamping force Fmax) | 1.300 N in Verbindung mit einem Betätiger AZ/AZM201-B30 für Innenanbau.
Hållkraft | 30 N
Aktiveringshastighet, maximum | 0,2 m/s
Tightening torque of the fastening screws for the housing cover, minimum | 0,7 Nm
Tightening torque of the fastening screws for the housing cover, maximum | 1 Nm
Note | Torx T10
Mechanical data - Connection technique
Note (length of the sensor chain) | Cable length and cross-section change the voltage drop dependiing on the output current
Anslutning, kontakt | Stickkontakt M12, 8-polig
Ledararea, minimum | 23 AWG
Ledararea, maximum | 15 AWG
Wire cross-section | 23 ... 15 AWG
Mekaniska data - mått
Sensorns längd | 50 mm
Sensorns bredd | 40 mm
Sensorns höjd | 220 mm
Omgivningsförhållanden
Skyddsklass | IP67
Ambient temperature | -25 ... +60 °C
Storage and transport temperature | -25 ... +85 °C
Vibrationstålig enligt EN 60068-2-6 | 10 … 55 Hz, Amplitud 1 mm
tålighet mot chock | 30 g / 11 ms
Protection class | II
Ambient conditions - Insulation values
Isolationsmärkspänning | 32 VDC
Märkstötspänning | 0,8 kV
Overvoltage category | III
Nersmutsningsgrad enligt VDE 0100 | 3
Elektriska data
Operating voltage | 24 VDC -15 % / +10 %
No-load supply current I0, typical | 50 mA
Rated operating voltage | 24 VDC
Märkström | 1 200 mA
Kabelns längd, maximum | 200 m
Beredskapsfördröjning, maximum | 4 000 ms
Kopplingsfrekvens, cirka | 1 Hz
Elektrisk avsäkring, maximum | 2 A
Elektriska data - magnetstyrning IN
Magnetingångarnas kopplingsnivåer | -3 V … 5 V (Low) 15 V … 30 V (High)
Magnet switch-on time | 100 %
Classification ZVEI CB24I, Sink | C0
Classification ZVEI CB24I, Source | C1 C2 C3
Electrical data - Safety digital inputs
Säkerhetsingångarnas kopplingnivåer | −3 V … 5 V (Low) 15 V … 30 V (High)
Electrical data - Safety digital outputs
Voltage drop Ud, maximum | 4 V
Leakage current Ir, maximum | 0,5 mA
Voltage, Utilisation category DC-13 | 24 VDC
Current, Utilisation category DC-13 | 0,25 A
Note, Utilisation category DC-13 | Gilt für die Ausgänge Y1 und Y2
Classification ZVEI CB24I, Source | C1
Classification ZVEI CB24I, Sink | C1
Elektriska data - diagnosuttag
Märkström (diagnos-utgång) | 100 mA
Voltage drop Ud, maximum | 4 V
Voltage, Utilisation category DC-13 | 24 VDC
Current, Utilisation category DC-13 | 0,05 A
Statusindikering
Notera (LED-statusindikering) | Driftstatus: gul LED Störning/funktionsstörning: röd LED Spänningsövervakning UB: grön LED
Stifttilldelning
PIN 1 | A1 Matningsspänning UB
PIN 2 | OUT diagnostic output
PIN 3 | A2 GND
PIN 4 | Y1 Säkerhetsutgång 1
PIN 5 | Y3 safety output 3
PIN 6 | Y4 safety output Y4
PIN 7 | Y2 Säkerhetsutgång 2
PIN 8 | IN Magnetstyrning
Leveransomfång
Leveransomfång | Actuator must be ordered separately. Trekantnyckel för AZM 200
Tillbehör
Rekommendation (aktiveringsdon) | AZ/AZM 200-B1
Note
Note (General) | Så länge nyckeln är införd i säkerhetslåset och skyddet inte öppnats kan det låsas igen utan att säkerhetsutgångarna bryts. Säkerhetsutgångarna aktiveras igen, skyddsanordningen behöver inte öppnas.
Note (Actuator monitored) | Säkerhetsutgångar Y1, Y2
Note (Solenoid interlock monitored) | Säkerhetsutgångar Y3, Y4
Schmersal Nordiska AB, F O Petersons gata 28, S-421 31 Västra Frölunda
Alla data och värden har kontrollerats noga. Bilder kan avvika från originalet. Ytterligare tekniska data finns i manualen. Tekniska ändringar och fel förbehålles.
Genererat den 2025-02-03 08:29