## Worksheet
SLC440-ER-0890-30-01
Typ 4 enligt IEC 61496-1 Inställningshjälp integrerad Integrerad kontaktorövervakning Processäkerhet vid högsta tillgänglighet Användarvänlig parameterinställning utan hjälpmedel
Beställningsinformation
Produktbeteckning | SLC440-ER-0890-30-01
Artikelnummer (beställningsnummer) | 101216743
EAN (European Article Number) | 4030661410180
eCl@ss number, version 12.0 | 27-27-27-04
eCl@ss number, version 11.0 | 27-27-27-04
eCl@ss nummer, version 9.0 | 27-27-27-04
ETIM number, version 7.0 | EC002549
ETIM number, version 6.0 | EC002549
Certifieringar - Föreskrifter
Certifikat | TÜV cULus ECOLAB
Globala egenskaper
Föreskrifter | EN IEC 61496-2 EN IEC 61496-1
Kapslingens material | Aluminium
Reaktionstid, maximum | 10 ms
Bruttovikt | 1 630 g
Allmänna data - Egenskaper
Återstartsspärr | Ja
Test av kontaktorfunktion integrerad | Ja
Strålkodning | Ja
Avskärmningsfunktion | Ja
Display med sju segment | Ja
Integrerad indikering, status | Ja
Integrerad indikering, diagnos | Ja
Bluetooth | Ja
Antal säkra digitala utgångar | 2
Antal strålar | 44
Klassificering
Standarder, föreskrifter | EN ISO 13849-1 EN IEC 62061
Performance Level, up to | e
Kategori enligt EN ISO 13849 | 4
PFH värde | 5,14 x 10⁻⁹ /h
Safety Integrity Level (SIL) | 3
Mission time | 20 År
Säkerhetstyp i enligt IEC 61496-1 | 4
Mekaniska data
Detekteringsförmåga för provobjekt vid v = 1,6 m/s | 30 mm
Skyddsområdets höjd | 890 mm
Skyddsområdets höjd, minimum | 3 mm
Räckvidd, skyddsfält, minimum | 0,3 m
Räckvidd, skyddsfält, maximum | 10 m
Våglängd för laserdiod | 880 nm
Mechanical data - Connection technique
Anslutning, kontakt | Stickkontakt
Anslutning kontakt, mottagare | Stickkontakt M12, 8-polig
Anslutning kontakt, sändare | Stickkontakt M12, 4-polig
Längd för ansluten kabel, maximum | 100 m
Mekaniska data - mått
Sändarens höjd | 971 mm
Mottagarens höjd | 981 mm
Sensorns längd | 33 mm
Sensorns bredd | 27,8 mm
Omgivningsförhållanden
Skyddsklass | IP67
Ambient temperature | -25 ... +50 °C
Storage and transport temperature | -25 ... +70 °C
Protection class | III
Elektriska data
Brytspänning OSSD, HIGH-signal | 24 V
Elektrisk märkeffekt för mottagare, maximum | 10 W
Sändarens elektriska märkeffekt, maximum | 5 W
Electrical data - Safety digital outputs
Utgångsström (säker utgång), maximum | 0,25 A
Säkerhetsutgång | p-type
Leveransomfång
Leveransomfång | Sats med 2 fästvinklar
Tillbehör
Recommended safety switchgear | SRB-E 301
Note
Note (General) | Vid fel (avbrott i matningen på 0 V) är den maximala läckströmmen 1 mA.
Schmersal Nordiska AB, F O Petersons gata 28, S-421 31 Västra Frölunda
Alla data och värden har kontrollerats noga. Bilder kan avvika från originalet. Ytterligare tekniska data finns i manualen. Tekniska ändringar och fel förbehålles.
Genererat den 2025-04-14 23:25