## Worksheet
NYCKEL AZ/AZM 415-B1
För skjutbara dörrar Aktiveringsorgan med returfjäder Tolererar upp till max. 6 mm överrörelse
Beställningsinformation
Produktbeteckning | NYCKEL AZ/AZM 415-B1
Artikelnummer (beställningsnummer) | 101128545
EAN (European Article Number) | 4030661104478
eCl@ss number, version 12.0 | 27-27-26-06
eCl@ss number, version 11.0 | 27-27-26-06
eCl@ss nummer, version 9.0 | 27-27-26-06
ETIM number, version 7.0 | EC001487
ETIM number, version 6.0 | EC001487
Globala egenskaper
Kodningsnivå enligt EN ISO 14119 | låg
Aktiveringsorganets material | Rostfritt stål (V2A)
Bruttovikt | 135 g
Mekaniska data
Nyckel | rak
Tvärkraft | 25 000 N
Schmersal Nordiska AB, F O Petersons gata 28, S-421 31 Västra Frölunda
Alla data och värden har kontrollerats noga. Bilder kan avvika från originalet. Ytterligare tekniska data finns i manualen. Tekniska ändringar och fel förbehålles.
Genererat den 2025-04-16 01:19