## Worksheet
RWS32
Beställningsinformation
Produktbeteckning | RWS32
Artikelnummer (beställningsnummer) | 101188353
EAN (European Article Number) | 4030661487113
eCl@ss nummer, version 12.0 | 27-37-12-13
eCl@ss nummer, version 11.0 | 27-37-12-13
eCl@ss nummer, version 9.0 | 27-37-12-13
ETIM-nummer, version 7.0 | EC000222
ETIM-nummer, version 6.0 | EC000222
Globala egenskaper
Föreskrifter | EN IEC 60947-5-1 EN IEC 60947-1
Utförande | Stegväljare
Monteringsvillkor (mekanisk) | valfri
Växla | kort
Typ av tätning | Membran Läpptätningar Formtätningar
Operatörernas material | ABS
Frontringens material | Aluminium
Frontringens färg | Silver
Handtagets färg | Grå
Bruttovikt | 50 g
Allmänna data - Egenskaper
Bistabil | Ja
Helisolerad | Ja
Antal stänger | 2
Antal brytarpositioner | 3
Mekaniska data
Öppning | Vridbar upplåsare
hållkraftposition | vänster höger
Mekanisk livslängd, minimum | 300.000 kopplingar
Kopplingsvinkel, vänster | 55 °
Kopplingsvinkel, höger | 55 °
Montering | Monteringsfläns EFM
Åtdragningsmoment skruv | 0,6 Nm
Mekaniska data - mått
diameter total | 39,5 mm
Frontringens diameter | 39,5 mm
Vredets längd | 25 mm
Vredets diameter | 30 mm
Inbyggnadsdiameter | 22,3 mm
Frontplattans tjocklek, minimum | 1 mm
Frontplattans tjocklek, maximum | 6 mm
Rastermått | 50 x 60 mm
Omgivningsförhållanden
Skyddsklass | IP65
Omgivningstemperatur | +0 ... +75 °C
tålighet mot chock | 30 g / 18 ms
beständig mot vibrationer | 20 g / 10 ... 150 Hz
Schmersal Nordiska AB, F O Petersons gata 28, S-421 31 Västra Frölunda
Alla data och värden har kontrollerats noga. Bilder kan avvika från originalet. Ytterligare tekniska data finns i manualen. Tekniska ändringar och fel förbehålles.
Genererat den 2025-07-01 23:59