## Worksheet
TS 015-02Y-M20
3 kabelgenomföring M 20 x 1.5 metallhus 2 Kontakter 67 mm x 75 mm x 43 mm ( standard komponent)
Beställningsinformation
Produktbeteckning | TS 015-02Y-M20
Artikelnummer (beställningsnummer) | 131175239
EAN (European Article Number) | 8905236102479
eCl@ss number, version 12.0 | 27-27-06-01
eCl@ss number, version 11.0 | 27-27-06-01
eCl@ss nummer, version 9.0 | 27-27-06-01
ETIM number, version 7.0 | EC000030
ETIM number, version 6.0 | EC000030
Certifieringar - Föreskrifter
Certifikat | CCC
Globala egenskaper
Föreskrifter | EN IEC 60947-5-1
Aktiv princip | mekanisk
Nockform | Sfär
Kapslingens material | Gjuten lättmetall, lackerad
Kapslingsbeläggningens material | lackerad
Bruttovikt | 300 g
Allmänna data - Egenskaper
Antal öppnare | 2
Mekaniska data
Manövreringselement | Nock
Mekanisk livslängd, minimum | 5 000 000 kopplingar
Aktiveringsvinkel | 20 °
Aktiveringskraft | 11 N
Contact opening | 2 x 2,5 mm
Aktiveringshastighet, minimum | 1 mm/min
Aktiveringshastighet, maximum | 1 m/s
Note (Actuating speed) | Aktiveringshastighet med vertikal aktiveringsvinkel mot brytarens axel
Mechanical data - Connection technique
Anslutning, kontakt | Skruvkoppling M20 x 1,5
Anslutningsarea, maximum | 2,5 mm²
Note | All information i kabeldelen är inklusive kabelhylsor.
Ledararea | 13 AWG
Mekaniska data - mått
Sensorns längd | 43 mm
Sensorns bredd | 67 mm
Sensorns höjd | 86 mm
Kammens diameter | 6 mm
Omgivningsförhållanden
Skyddsklass | IP65
Ambient temperature | -30 ... +90 °C
Ambient conditions - Insulation values
Isolationsmärkspänning | 400 V
Elektriska data
Termisk testström | 10 A
Brukskategori AC-15 | 400 VAC
Brukskategori AC-15 | 4 A
Kopplingsdon | Öppnare (NC)
Note (Switching element) | med dubbel brytning
Kopplingsprincip | Tyckkontakt
Kontakternas material, elektriskt | Silver
Note
Note (General) | Aktivering från sidan av axeln bör undvikas då det reducerar den mekaniska livslängden på positionsbrytaren.
Schmersal Nordiska AB, F O Petersons gata 28, S-421 31 Västra Frölunda
Alla data och värden har kontrollerats noga. Bilder kan avvika från originalet. Ytterligare tekniska data finns i manualen. Tekniska ändringar och fel förbehålles.
Genererat den 2025-01-26 16:22