## Worksheet
TV4H 015-11Y
| 3 kabelgenomföring M 20 x 1.5 metallhus 2 Kontakter 67 mm x 75 mm x 43 mm ( standard komponent) | Aktiveringsorgan kan vridas i steg om 4 x 90° Steglös justering av armens position i 360° Armen omställbar i steg om 180° Fjäderns elasticitet tillåter hög tolerans på aktiveringsrörelsen
Beställningsinformation
Produktbeteckning | TV4H 015-11Y
Artikelnummer (beställningsnummer) | 131058059
EAN (European Article Number) | 8905236105333
eCl@ss number, version 12.0 | 27-27-06-01
eCl@ss number, version 11.0 | 27-27-06-01
eCl@ss nummer, version 9.0 | 27-27-06-01
ETIM number, version 7.0 | EC000030
ETIM number, version 6.0 | EC000030
Certifieringar - Föreskrifter
Certifikat | CCC
Globala egenskaper
Föreskrifter | EN IEC 60947-5-1
Aktiv princip | mekanisk
Kapslingens material | Gjuten lättmetall, lackerad
Kapslingsbeläggningens material | lackerad
Stavens material | Metallfilm
Bruttovikt | 508 g
Allmänna data - Egenskaper
Antal öppnare | 1
Antal slutare | 1
Mekaniska data
Manövreringselement | Justerbar pinne
Mekanisk livslängd, minimum | 5 000 000 kopplingar
Framkörningsvinkel, från vänster | 30 °
Framkörningsvinkel, från höger | 30 °
Contact opening | 2 x 2,5 mm
Aktiveringshastighet, minimum | 1 mm/min
Aktiveringshastighet, maximum | 3 m/s
Note (Actuating speed) | Aktiveringshastighet med vertikal aktiveringsvinkel mot brytarens axel
aktiveringsmoment | 0,2 Nm
Mechanical data - Connection technique
Anslutning, kontakt | Skruvkoppling M20 x 1,5
Anslutningsarea, maximum | 2,5 mm²
Note | All information i kabeldelen är inklusive kabelhylsor.
Ledararea | 13 AWG
Mekaniska data - mått
Sensorns längd | 43 mm
Sensorns bredd | 67 mm
Sensorns höjd | 301 mm
Stavens diameter | 4 mm
Omgivningsförhållanden
Skyddsklass | IP65
Ambient temperature | -30 ... +90 °C
Ambient conditions - Insulation values
Isolationsmärkspänning | 500 V
Elektriska data
Termisk testström | 10 A
Brukskategori AC-15 | 400 VAC
Brukskategori AC-15 | 4 A
Kopplingsdon | NO, NC
Kopplingsprincip | Tyckkontakt
Kontakternas material, elektriskt | Silver
Schmersal Nordiska AB, F O Petersons gata 28, S-421 31 Västra Frölunda
Alla data och värden har kontrollerats noga. Bilder kan avvika från originalet. Ytterligare tekniska data finns i manualen. Tekniska ändringar och fel förbehålles.
Genererat den 2024-11-11 17:02