## Worksheet
M2K 015-11Y
3 kabelgenomföring M 20 x 1.5 metallhus 2 Kontakter 67 mm x 75 mm x 43 mm ( standard komponent) Aktiveringshuvuden kan vridas om med 4 x 90° Aktiveringsorganets fria rörelse från andra sidan
Beställningsinformation
Produktbeteckning | M2K 015-11Y
Artikelnummer (beställningsnummer) | 131054748
EAN (European Article Number) | 8905236105555
eCl@ss number, version 12.0 | 27-27-06-01
eCl@ss number, version 11.0 | 27-27-06-01
eCl@ss nummer, version 9.0 | 27-27-06-01
ETIM number, version 7.0 | EC000030
ETIM number, version 6.0 | EC000030
Certifieringar - Föreskrifter
Certifikat | CCC
Globala egenskaper
Föreskrifter | EN IEC 60947-5-1
Aktiv princip | mekanisk
Nockform | Rulle
Kapslingens material | Gjuten lättmetall, lackerad
Kapslingsbeläggningens material | lackerad
Bruttovikt | 343 g
Allmänna data - Egenskaper
Antal öppnare | 1
Antal slutare | 1
Mekaniska data
Manövreringselement | Vipparm
Rullmaterial | Plast
Mekanisk livslängd, minimum | 10 000 000 kopplingar
Framkörningsvinkel, från vänster | 45 °
Framkörningsvinkel, från höger | 60 °
Aktiveringskraft | 5 N
Contact opening | 2 x 1,2 mm
Aktiveringshastighet, minimum | 1 mm/min
Aktiveringshastighet, maximum | 0,5 m/s
Note (Actuating speed) | Aktiveringshastighet med vertikal aktiveringsvinkel mot brytarens axel
Mechanical data - Connection technique
Anslutning, kontakt | Skruvkoppling M20 x 1,5
Anslutningsarea, maximum | 2,5 mm²
Note | All information i kabeldelen är inklusive kabelhylsor.
Ledararea | 13 AWG
Mekaniska data - mått
Sensorns längd | 43 mm
Sensorns bredd | 67 mm
Sensorns höjd | 130 mm
Rullens bredd | 8,5 mm
Rullens diameter | 20 mm
Omgivningsförhållanden
Skyddsklass | IP65
Ambient temperature | -30 ... +90 °C
Ambient conditions - Insulation values
Isolationsmärkspänning | 500 V
Elektriska data
Termisk testström | 10 A
Brukskategori AC-15 | 400 VAC
Brukskategori AC-15 | 2,5 A
Kopplingsdon | NO, NC
Note (Switching element) | galvaniskt separerade kontaktbryggor
Kopplingsprincip | Moment
Kontaktstudslängd, maximum | 2,5 ms
Kontaktomslagstid, maximum | 40 ms
Kontakternas material, elektriskt | Silver
Note
Note (General) | Aktivering endast möjlig från en sida
Schmersal Nordiska AB, F O Petersons gata 28, S-421 31 Västra Frölunda
Alla data och värden har kontrollerats noga. Bilder kan avvika från originalet. Ytterligare tekniska data finns i manualen. Tekniska ändringar och fel förbehålles.
Genererat den 2024-07-07 16:22