## Worksheet
RDTGN
Beställningsinformation
Produktbeteckning | RDTGN
Artikelnummer (beställningsnummer) | 101188243
EAN (European Article Number) | 4030661486963
eCl@ss nummer, version 12.0 | 27-37-12-10
eCl@ss nummer, version 11.0 | 27-37-12-10
eCl@ss nummer, version 9.0 | 27-37-12-10
ETIM-nummer, version 7.0 | EC000221
ETIM-nummer, version 6.0 | EC000221
Globala egenskaper
Föreskrifter | EN IEC 60947-5-1 EN IEC 60947-1
Utförande | Tryckknapp
Design | Rund Tactile
Monteringsvillkor (mekanisk) | valfri
Typ av tätning | Membran Läpptätningar Formtätningar
Operatörernas material | Aluminium
Kåpans material | Aluminum
Frontringens material | Aluminium - eloxerat
Manöverelementets färg | grön
Frontringens färg | Silver
Bruttovikt | 40 g
Allmänna data - Egenskaper
Monteringsfläns | Ja
Sondering möjlig | Ja
Helisolerad | Ja
Mekaniska data
Öppning | utan
Mekanisk livslängd, minimum | 1.000.000 kopplingar
Mechanical life, Command devices | 10.000.000 kopplingar
Aktiveringsslag | 4 mm
Montering | Monteringsfläns EFM
Åtdragningsmoment skruv | 0,6 Nm
Typisk manövreringskraft för tryckknappen | 1,5 N
Aktiveringsslag, minimum | 4 mm
Aktiveringsslag, maximum | 5 mm
Mekaniska data - mått
Monteringshöjd | 11 mm
Anmärkning (installationshöjd) | Height in front of the front panel.
diameter total | 39,5 mm
Detekteringsytans höjd | 0,5 mm
Knappytans diameter | 28 mm
Frontringens diameter | 39,5 mm
Inbyggnadsdiameter | 22,3 mm
Frontplattans tjocklek, minimum | 1 mm
Frontplattans tjocklek, maximum | 6 mm
Rastermått | 40 x 50 mm
Omgivningsförhållanden
Skyddsklass | IP65
Omgivningstemperatur | -25 ... +75 °C
tålighet mot chock | 30 g / 18 ms
beständig mot vibrationer | 20 g / 10 ... 150 Hz
Elektriska data
Maximal omkopplingsfrekvens | 1.000 /h
Schmersal Nordiska AB, F O Petersons gata 28, S-421 31 Västra Frölunda
Alla data och värden har kontrollerats noga. Bilder kan avvika från originalet. Ytterligare tekniska data finns i manualen. Tekniska ändringar och fel förbehålles.
Genererat den 2025-06-29 00:12