## Worksheet
AZ 335-12ZRK-M20
| 1 kabelgenomföring M 20 x 1.5 metallhus Lång livslängd Multikodning 40,5 mm x 114 mm x 38 mm | Aktiveringshuvuden kan vridas i steg om 4 x 90° Kan monteras på en plan yta Hög nivå av kontakttillförlitlighet för låga spänningar och strömmar Avlånga hål för justering, runda hål för placering
Beställningsinformation
Note (Delivery capacity) | Ej tillgänglig!
Produktbeteckning | AZ 335-12ZRK-M20
Artikelnummer (beställningsnummer) | 101159366
eCl@ss number, version 12.0 | 27-27-26-02
eCl@ss number, version 11.0 | 27-27-26-02
eCl@ss nummer, version 9.0 | 27-27-26-02
ETIM number, version 7.0 | EC002592
ETIM number, version 6.0 | EC002592
Globala egenskaper
Kodningsnivå enligt EN ISO 14119 | låg
Kapslingens material | Aluminium
Kapslingsbeläggningens material | lackerad
Bruttovikt | 255 g
Allmänna data - Egenskaper
Ökad hållkraft | Ja
Antal extra kontakter | 1
Antal säkerhetskontakter | 2
Klassificering
Standarder, föreskrifter | EN ISO 13849-1
Mission time | 20 År
Säkerhetsklassificering - säkerhetsutgångar
B10D Öppnare (NC) | 2 000 000 kopplingar
B10D Normalt öppen kontakt (NO) | 1 000 000 kopplingar
Note (B10D Normally open contact (NO)) | vid 10% Ie belastning
Mekaniska data
Mekanisk livslängd, minimum | 10 000 000 kopplingar
Hållkraft | 30 N
tvångsöppningssträcka | 10,7 mm
Erforderlig kraft för tvångsbrytning, minimum | 5 N
Note (Positive break force) | per NC-kontakt
Mechanical data - Connection technique
Anslutning, kontakt | Skruvkoppling M20 x 1,5
Anslutningsarea, minimum | 0,75 mm²
Anslutningsarea, maximum | 2,5 mm²
Note | All information i kabeldelen är inklusive kabelhylsor.
Mekaniska data - mått
Sensorns längd | 38 mm
Sensorns bredd | 40,5 mm
Sensorns höjd | 114 mm
Omgivningsförhållanden
Skyddsklass | IP67
Ambient temperature | -30 ... +90 °C
Ambient conditions - Insulation values
Isolationsmärkspänning | 250 VAC
Märkstötspänning | 4 kV
Elektriska data
Termisk testström | 10 A
Brukskategori AC-15 | 230 VAC
Brukskategori AC-15 | 4 A
Brukskategori DC-13 | 24 VDC
Brukskategori DC-13 | 4 A
Kopplingsdon | NO, NC
Kopplingsprincip | Tyckkontakt
Kontakternas material, elektriskt | Silver
Leveransomfång
Leveransomfång | Actuator must be ordered separately.
Note
Note (General) | 8 aktiveringsriktningar är möjliga genom att vrida aktiveringshuvudet 4 x 90°. Använd en Torx-skruvmejsel T10. Även när skruven är borttagen är huvudet självhållande. Det går inte att manipulera brytaren.
Schmersal Nordiska AB, F O Petersons gata 28, S-421 31 Västra Frölunda
Alla data och värden har kontrollerats noga. Bilder kan avvika från originalet. Ytterligare tekniska data finns i manualen. Tekniska ändringar och fel förbehålles.
Genererat den 2025-03-20 14:46