## Worksheet
SFB-PN-IRT-8M12-IOP-V2
Säkerhetsfältbox avsedd för PROFINET/PROFIsafe För anslutning av upp till 8 säkerhetskomponenter Integrerad dual-port switch, IRT-kapabel Skyddsklass IP67
Beställningsinformation
Produktbeteckning | SFB-PN-IRT-8M12-IOP-V2
Artikelnummer (beställningsnummer) | 103040357
EAN (European Article Number) | 4030661561554
eCl@ss nummer, version 12.0 | 27-24-26-04
eCl@ss nummer, version 11.0 | 27-24-26-04
eCl@ss nummer, version 9.0 | 27-24-26-04
ETIM-nummer, version 7.0 | EC001599
ETIM-nummer, version 6.0 | EC001599
Certifieringar - Föreskrifter
Certifikat | TÜV cULus UKCA
Globala egenskaper
Föreskrifter | EN IEC 61131-1 EN IEC 61131-2 EN ISO 13849-1 EN IEC 60947-5-3 EN IEC 61508
Kapslingens material | Plast, Polyamid PA 6 GF
Beteckningsskyltens material | Plast, Polyamid PA
Material of viewing window | Polyamide PACM 12
Material of electronic encapsulation | Polyurethane 2K PU
Bruttovikt | 655 g
Allmänna data - Egenskaper
Integrerad indikering, allmänt | Ja
Klassificering
Föreskrifter | EN ISO 13849-1 EN IEC 61508
Säkerhetsklassificering - 2-kanaliga säkerhetsingångar
Performance Level, up to | e
Kategori | 4
Diagnostic Coverage (DC) Level | 99 %
PFH värde | 1,10 x 10⁻⁹ /h
PFDavg | 9,60 x 10⁻⁵
Safety Integrity Level (SIL), suitable for applications in | 3
Livslängd | 20 År
Response time of local safety input ⇒ Fieldbus, maximum | 20 ms
Notice | The SFB fulfils the requirements as PDDB (proximity switch with defined behaviour under fault conditions) according to EN 60947-5-3 in combination with magnetic sensors (2 NC contacts) up to PL e / SIL 3.
Säkerhetsklassificering - 1-kanaliga säkerhetsingångar
Performance Level, up to | d
Kategori | 2
Diagnostic Coverage (DC) Level | 90 %
PFH värde | 2,30 x 10⁻⁷ /h
PFDavg | 2,00 x 10⁻²
Safety Integrity Level (SIL), suitable for applications in | 1
Livslängd | 20 År
Response time of local safety input &gt; Fieldbus, maximum | 20 ms
Test interval for error detection | 10 s
Säkerhetsklassificering - 1-kanaliga säkerhetsutgångar
Performance Level, up to | d
Kategori | 3
Diagnostic Coverage (DC) Level | 90 %
PFH värde | 1,00 x 10⁻⁷ /h
PFDavg | 8,80 x 10⁻³
Safety Integrity Level (SIL), suitable for applications in | 2
Livslängd | 20 År
Reaction time Fieldbus &gt; local safety output | 50 ms
Säkerhetsklassificering - 2-kanaliga säkerhetsutgångar
Performance Level, up to | e
Kategori | 4
Diagnostic Coverage (DC) Level | 99 %
PFH värde | 1,20 x 10⁻⁹ /h
PFDavg | 1,10 x 10⁻⁴
Safety Integrity Level (SIL), suitable for applications in | 3
Notera (Safety Integrity Level) | This product must only be replaced in the application by an identical product of type SFB-PN-IRT-8M12-IOP-V2 with part no. 103040357. The older product version has a lower safety level.
Livslängd | 20 År
Reaction time Fieldbus &gt; local safety output | 50 ms
Mekaniska data
Montering | Skruvar
Type of the fixing screws | 2x M6
Tightening torque of the fixing screws, maximum | 3 Nm
Utformning av fästskruvarna, visningsfönster | 2x TX10 (Torx)
Åtdragningsmoment för fästskruvarna för visningsfönstret, maximalt | 0,6 Nm
Mechanical data - Connection technique
Anslutning, kontakt | M12 Elektriska data / kontakter
Anslutning kontakt, ingång/utgång | X0 - X7: M12, 8-polig, A-kodad
Terminal Connector, Power I/O | M12 POWER, 4-pole, T-coded
Terminal Connector, Field bus | M12, 4-pole, D-coded
Elektriska anslutningens åtdragningsmoment, minimum | 0,8 Nm
Tightening torque of electrical connection, maximum | 1,5 Nm
Mekaniska data - mått
Längd | 222,8 mm
Bredd | 63 mm
Höjd | 36,1 mm
Omgivningsförhållanden
Skyddsklass | IP66 IP67
Omgivningstemperatur | -25 ... +55 °C
lager och transporttemperatur | -25 ... +70 °C
Relativ fuktighet, minimum | 10 %
Relativ fuktighet, maximum | 95 %
Note (Relative humidity) | icke kondenserande
Vibrationstålig enligt EN 60068-2-6 | 10 … 150 Hz, Amplitud 0,35 mm / 5 g
tålighet mot chock | 30 g / 11 ms
Protection class | III
Permissible installation altitude above sea level, maximum | 2.000 m
Ambient conditions - Insulation values
Isolationsmärkspänning | 32 VDC
Märkstötspänning | 0,8 kV
Overvoltage category | III
Föroreningsgrad | 3
Elektriska data
Driftspänning | 24 VDC -15 % / +10 %
Öppningsström | 200 mA
Märkspänning | 24 VDC
Märkström | 10.000 mA
Notera (elektriska data, avsäkring) | External fuse protection required ≤ 10A slow blow when used to UL 61010.
Beredskapsfördröjning, maximum | 8.000 ms
Device Watchdog Time | 10 ms
Device Acknowledgement Time, maximum | 25 ms
Reaction Time Safety Input, maximum | 20 ms
Reaction Time Safety Output, maximum | 50 ms
Elektriska data - kommunikationsprotokoll
Feldbus Protokoll | PROFINET / PROFIsafe
Fieldbus specification | V2.3, Conformance Class C
Specification safety fieldbus | V2.4
Fieldbus properties | Media Redundancy Protocol (MRP) Fast Start Up
Fieldbus network load class | 3
Transfer rate | 100 Mbit/s Full Duplex
Adressing | Discovery and Configuration Protocol (DCP)
Integrated switch | Dual Port, 100 Mbit/s, IRT fähig
Fieldbus services | I&amp;M0 ... I&amp;M3, SNMP, LLDP
Service interface | WEB-Interface HTTP
Elektrische Daten - Geräteanschlüsse
Beteckning, anslutning av enheter | X0 ... X7
Kabellängd, anslutning av enhet | 30 m
Elektrische Daten - Spannungsversorgung externer Geräte
Designation, Power supply | A1 and A2
Märkspänning | 24 VDC
Märkström | 800 mA
Internt elektriskt säkringsskydd | 1.5 A (Integrated automatic resettable fuse)
Electrical data - Safety digital inputs
Designation, Safety inputs | X1 and X2
Säkerhetsingångarnas kopplingnivåer | −3 V … 5 V (Low) 13 V ... 30 V (High)
Säkerhetsingångarnas öppningsström på 24V | 6 mA
Tillåten restström för styrningen | 1 mA
Testpulsens varaktighet, minimum | 0,01 ms
Testpulsens varaktighet, max | 1 ms
Testpulsintervall, minimum | 20 ms
Testpulsintervall, maximalt | 120.000 ms
Classification ZVEI CB24I, Sink | C1
Classification ZVEI CB24I, Source | C1 C2 C3
Electrical data - Safety digital outputs
Designation, Safety outputs | DO
Säkerhetsutgång | short-circuit proof, p-type
Voltage drop Ud, maximum | 2 V
Leakage current Ir, maximum | 0,5 mA
Voltage, Utilisation category DC-12 | 24 VDC
Current, Utilisation category DC-12 | 0,8 A
Voltage, Utilisation category DC-13 | 24 VDC
Current, Utilisation category DC-13 | 0,8 A
Note, Utilisation category DC-13 | Inductive load, maximum 400 mH
Kopplingsfrekvens, maximum | 1 Hz
Testpulsens varaktighet, max | 1 ms
Testpulsintervall, minimum | 15 ms
Testpulsintervall, maximalt | 500 ms
Classification ZVEI CB24I, Source | C1
Classification ZVEI CB24I, Sink | C1
Elektrische Daten - Diagnose Eingänge / FB-Interface
Beteckning, diagnostiska ingångar / FB-gränssnitt | DI
Kopplingsnivåer | −3 V … 5 V (Low) 15 V … 30 V (High)
Öppningsström på 24V | 12 mA
Filter för avvisning av ingång | 10 ms
Dataöverföringshastighet FB-gränssnitt | 19,2 kBaud
Elektriska data - Taktutgång
Designation, Test pulse outputs | Y1 and Y2
Utförande bistabila kontakter | short-circuit proof, p-type
Voltage drop Ud, maximum | 1 V
Restström Ir, maximum | 0,5 mA
Voltage, Utilisation category DC-12 | 24 VDC
Y1 Nominell driftström vid 24 V | 15 mA
Y2 Nominell driftström vid 24 V | 10 mA
Y2 Nominell driftsström vid 0 V | 30 mA
Testpulsintervall, typiskt | 500 ms
Testpulsens varaktighet, max | 1 ms
Classification ZVEI CB24I, Sink | C1
Classification ZVEI CB24I, Source | C1
Statusindikering - LED 01
LED status | Error LED device port
LED position | E: 0 ... 7
LED-färg | grön/röd
Statusindikering - LED 02
LED status | Input LED device port
LED position | I: 0 ... 7
LED-färg | gul
Statusindikering - LED 03
LED status | LED Link Ethernet port
LED position | L: P1 + P2
LED-färg | grön
Statusindikering - LED 04
LED status | LED Activity Ethernet port
LED position | A: P1 + P2
LED-färg | gul
Statusindikering - LED 05
LED status | System fault LED
LED position | &quot;SF&quot;: Module
LED-färg | grön/röd
Statusindikering - LED 06
LED status | BUS fault LED
LED position | &quot;BF&quot;: Module
LED-färg | röd
Statusindikering - LED 07
LED status | Fieldbox error LED
LED position | &quot;Err&quot;: Module
LED-färg | grön/röd
Statusindikering - LED 08
LED status | Power-LED fieldbox
LED position | &quot;Pwr&quot;: Module
LED-färg | grön
Diverse data
Notera (applikationstillämpningar) | Säker fältbox med decentraliserade I/O´s
Schmersal Nordiska AB, F O Petersons gata 28, S-421 31 Västra Frölunda
Alla data och värden har kontrollerats noga. Bilder kan avvika från originalet. Ytterligare tekniska data finns i manualen. Tekniska ändringar och fel förbehålles.
Genererat den 2025-07-14 14:36