## Worksheet
KA-0905
8-polig Anslutningskabel för SLC/SLG
Beställningsinformation
Produktbeteckning | KA-0905
Artikelnummer (beställningsnummer) | 101207729
EAN (European Article Number) | 4030661521466
eCl@ss nummer, version 12.0 | 27-06-03-11
eCl@ss nummer, version 11.0 | 27-06-03-11
eCl@ss nummer, version 9.0 | 27-06-03-11
ETIM-nummer, version 7.0 | EC001855
ETIM-nummer, version 6.0 | EC001855
Globala egenskaper
Utförande | rak
Anslutning (elektrisk) | Koppling
Kapslingens material | Plast
Muttrarnas material | Metall, CuZn, nickelpläterad
Kapslingens färg | Svart
Bruttovikt | 566 g
Allmänna data - Egenskaper
Antal poler | 8
Antal kabelledare | 8
Mekaniska data
Mekanisk livslängd, minimum | 100 cykler
Mechanical data - Connection technique
Kabelns längd | 10 m
Anslutning, kontakt | Skruvkoppling M20 x 1,5
Number of cable wires | 8
Ledararea | 0,25 mm2
Kabelmantelns material | PVC
Mekaniska data - mått
ISO-gängans diameter | M12
Omgivningsförhållanden
Skyddsklass | IP67
Omgivningstemperatur (kabel) | -40 ... +80 °C
Omgivningstemperatur (stickkontakt) | -30 ... +90 °C
Ambient conditions - Insulation values
Föroreningsgrad | 3
Elektriska data
Märkspänning | 30 VDC
Bryteffekt max. | 2
Kontakternas material, elektriskt | Metall, CuZn, guldpläterat
Stifttilldelning
PIN 1 | Vit
PIN 2 | Brun
PIN 3 | grön
PIN 4 | gul
PIN 5 | Grå
PIN 6 | Rosa
PIN 7 | Blå
PIN 8 | röd
Schmersal Nordiska AB, F O Petersons gata 28, S-421 31 Västra Frölunda
Alla data och värden har kontrollerats noga. Bilder kan avvika från originalet. Ytterligare tekniska data finns i manualen. Tekniska ändringar och fel förbehålles.
Genererat den 2025-10-21 16:53