## Worksheet
A-K4P-M8-S-W-10M-BK-1-X-X-1
Anslutningskabel 4-polig
Beställningsinformation
Note (Delivery capacity) | Ej tillgänglig!
Produktbeteckning | A-K4P-M8-S-W-10M-BK-1-X-X-1
Artikelnummer (beställningsnummer) | 101209997
EAN (European Article Number) | 4030661385228
eCl@ss number, version 12.0 | 27-06-03-11
eCl@ss number, version 11.0 | 27-06-03-11
eCl@ss nummer, version 9.0 | 27-06-03-11
ETIM number, version 7.0 | EC001855
ETIM number, version 6.0 | EC001855
Globala egenskaper
Föreskrifter | EN IEC 61076-2-104
Utförande | vinklad
Bruttovikt | 339 g
Allmänna data - Egenskaper
Antal poler | 4
Antal kabelledare | 4
Mekaniska data
Vridmoment, maximum | 0,6 Nm
Mechanical data - Connection technique
Kabelns längd | 10 m
Ledararea | 0,25 mm2
Cable diameter | 4,3 mm
Bending radius (fixed) | 5 x Ø-cable
Bending radius (repeated) | 10 x Ø-cable
Kabelmantelns färg | svart
Kabelmantelns material | PVC
Mekaniska data - Stickkontakt sida A
Connector typ | Female connector, M8
Design | angled
Connector latching | Screw locking
Material of the gland | Metal, CuZn, nickel-plated
Material of the handle | Plastic, TPU
Colour of the handle | Black
Omgivningsförhållanden
Skyddsklass | IP65 IP67 IP68 IP69
Ambient temperature (Connector) | -30 ... +90 °C
Ambient temperature (fixed) | -25 ... +80 °C
Ambient temperature (moved) | +0 ... +80 °C
Elektriska data
Termisk testström | 4 A
Rated operating voltage | 30 VAC
Rated operating voltage | 30 VDC
Märkström | 4 000 mA
Stifttilldelning
PIN 1 | Brun
PIN 2 | Vit
PIN 3 | Blå
PIN 4 | Black
Schmersal Nordiska AB, F O Petersons gata 28, S-421 31 Västra Frölunda
Alla data och värden har kontrollerats noga. Bilder kan avvika från originalet. Ytterligare tekniska data finns i manualen. Tekniska ändringar och fel förbehålles.
Genererat den 2024-05-14 20:45