## Worksheet
AZ 14-1 KU CONTACT
Aktivering botten Plasthus Kontaktstift i nyckelbygling 2 nyckelingångar Skyddsklass IP20 Självrengöring med friktion i kontaktbyglingen
Beställningsinformation
Produktbeteckning | AZ 14-1 KU CONTACT
Artikelnummer (beställningsnummer) | 101157701
EAN (European Article Number) | 4030661180953
eCl@ss number, version 12.0 | 27-27-06-12
eCl@ss number, version 11.0 | 27-27-06-05
eCl@ss nummer, version 9.0 | 27-27-06-05
ETIM number, version 7.0 | EC001487
ETIM number, version 6.0 | EC001487
Certifieringar - Föreskrifter
Certifikat | TÜV CCC
Globala egenskaper
Föreskrifter | EN 81-20 EN 81-50
Kapslingens material | Plast, glasfiberförstärkt termoplast, självsläckande
Lockets material | Termoplast, självsläckande
Bruttovikt | 40 g
Allmänna data - Egenskaper
Lämplig för hissar | Ja
Antal säkerhetskontakter | 1
Mekaniska data
Nyckelingångar | 1. botten
Mekanisk livslängd, minimum | 1 000 000 kopplingar
Aktiveringsslag | 7 mm
Aktiveringskraft, ungefär | 2,2 N
Montering | Rundhål
Mechanical data - Connection technique
Kabelstyrning | Anslutningsrum
Anslutning, kontakt | Skruvkoppling M20 x 1,5
Notes | M4, with self-opening clamping plates
Mekaniska data - mått
Bredd | 44 mm
Höjd | 61 mm
Djup | 19 mm
Omgivningsförhållanden
Skyddsklass | IP20
Ambient temperature | -30 ... +70 °C
Ambient conditions - Insulation values
Isolationsmärkspänning | 500 V
Elektriska data
Termisk testström | 6 A
Brukskategori AC-15 | 230 VAC
Brukskategori AC-15 | 2 A
Brukskategori DC-13 | 200 VDC
Brukskategori DC-13 | 2 A
Kopplingsdon | Öppnare (NC)
Kopplingsprincip | Tryckkontakt med friktion
Kontakternas material, elektriskt | Cu-nitar med silverskikt
Leveransomfång
Leveransomfång | Actuator must be ordered separately.
Schmersal Nordiska AB, F O Petersons gata 28, S-421 31 Västra Frölunda
Alla data och värden har kontrollerats noga. Bilder kan avvika från originalet. Ytterligare tekniska data finns i manualen. Tekniska ändringar och fel förbehålles.
Genererat den 2025-03-19 11:58